## Локальная смета
СОГЛАСОВАНО: | [7 empty] | УТВЕРЖДАЮ:
______________ | [7 empty] | ____________
" _____ " ________________ 201_ г. | [7 empty] | "______ " _______________201_ г.
МБОУ СОШ № 1 "Полифорум"
(наименование стройки)
ЛОКАЛЬНЫЙ СМЕТНЫЙ РАСЧЕТ №
(локальная смета)
Текущий ремонт в пищеблоке
(наименование работ и затрат, наименование объекта)
Основание: дефектная ведомость
| Сметная стоимость строительных работ _______________________________________________________________________________________________ |  | ___________________________31723 |  | руб.
| Средства на оплату труда _______________________________________________________________________________________________ |  | ___________________________710 |  | руб.
| Сметная трудоемкость _______________________________________________________________________________________________ |  | _______________________________________________________________________________________________55,66 |  | чел.час
| Трудозатраты механизаторов _______________________________________________________________________________________________ |  | _______________________________________________________________________________________________0,77 |  | чел.час
Составлен(а) в текущих (прогнозных) ценах по состоянию на 01.07.2012 г.
№ пп | Шифр и номер позиции норматива | Наименование работ и затрат, единица измерения | Количество | Стоимость единицы, руб. |  | Общая стоимость, руб. |  |  | Затраты труда рабочих, чел.-ч, не занятых обслуживанием машин
|  |  |  | всего | эксплуатации машин | Всего | оплаты труда | эксплуатация машин
|  |  |  | оплаты труда | в т.ч. оплаты труда |  |  | в т.ч. оплаты труда | на единицу | всего
1 | 2 | 3 | 4 | 5 | 6 | 7 | 8 | 9 | 10 | 11
Раздел 1.
1 | ТЕР11-01-027-06 Постан.Правит.Свердл.обл. от 10.11.10 №1616-ПП | Устройство покрытий на растворе их сухой смеси с приготовлением раствора в построечных условиях из плиток гладких неглазурованных керамических для полов одноцветных (100 м2 покрытия) 2 753,54 = 10 157,72 - 102 x 72,59 КОЭФ. К ПОЗИЦИИ: При ремонте и реконструкции зданий и сооружений работы, аналогичные технологическим процессам в новом строительстве (п. 3.4 Указаний к ТЕРр) ОЗП=1,15; ЭМ=1,25; ЗПМ=1,25; ТЗ=1,15; ТЗМ=1,25 ИНДЕКС К ПОЗИЦИИ(справочно): 1 СМР=5,218 НР (153 руб.): 123%*0,9 от ФОТ (138 руб.) СП (88 руб.): 75%*0.85 от ФОТ (138 руб.) | 0.0778 | 3020,24 1697,04 | 226,74 78,34 | 235 | 132 | 18 6 | 137.75 | 10.72
2 | ТСЦ-101-3445 Постан.Правит.Свердл.обл. от 10.11.10 №1616-ПП | Керамический гранит (м2) КОЭФ. К ПОЗИЦИИ: При ремонте и реконструкции зданий и сооружений работы, аналогичные технологическим процессам в новом строительстве (п. 3.4 Указаний к ТЕРр) ОЗП=1,15; ЭМ=1,25; ЗПМ=1,25; ТЗ=1,15; ТЗМ=1,25 ИНДЕКС К ПОЗИЦИИ(справочно): 1 СМР=5,218 | 7.936 | 81.82 |  | 649
3 | ТЕР15-01-019-05 Постан.Правит.Свердл.обл. от 10.11.10 №1616-ПП | Гладкая облицовка стен, столбов, пилястр и откосов (без карнизных, плинтусных и угловых плиток) без установки плиток туалетного гарнитура на клее из сухих смесей по кирпичу и бетону (100 м2 поверхности облицовки) КОЭФ. К ПОЗИЦИИ: При ремонте и реконструкции зданий и сооружений работы, аналогичные технологическим процессам в новом строительстве (п. 3.4 Указаний к ТЕРр) ОЗП=1,15; ЭМ=1,25; ЗПМ=1,25; ТЗ=1,15; ТЗМ=1,25 ИНДЕКС К ПОЗИЦИИ(справочно): 1 СМР=5,218 НР (292 руб.): 105%*0,9 от ФОТ (309 руб.) СП (144 руб.): 55%*0,85 от ФОТ (309 руб.) | 0.1282 | 12175,61 2376,05 | 53,01 28,85 | 1561 | 305 | 7 4 | 183.62 | 23.54
Итого по разделу 1 | [5 empty] | 16291 |  |  |  | 34.26
Раздел 2. Змаена оконного блока
4 | ТЕРр56-1-1 Постан.Правит.Свердл.обл. от 10.11.10 №1616-ПП | Демонтаж оконных коробок в каменных стенах с отбивкой штукатурки в откосах (100 коробок) ИНДЕКС К ПОЗИЦИИ(справочно): 2 СМР=1,785 НР (12 руб.): 82% от ФОТ (15 руб.) СП (9 руб.): 62% от ФОТ (15 руб.) | 0.01 | 1725,13 1481,68 | 243,45 30,57 | 17 | 15 | 2 | 128.73 | 1.29
5 | ТЕРр56-2-2 Постан.Правит.Свердл.обл. от 10.11.10 №1616-ПП | Снятие оконных переплетов остекленных (100 м2 оконных переплетов) ИНДЕКС К ПОЗИЦИИ(справочно): 2 СМР=1,785 НР (11 руб.): 82% от ФОТ (14 руб.) СП (9 руб.): 62% от ФОТ (14 руб.) | 0.0265 | 558,06 520,58 | 37,48 14,53 | 15 | 14 | 1 | 46.11 | 1.22
6 | ТЕРр56-3-2 Постан.Правит.Свердл.обл. от 10.11.10 №1616-ПП | Снятие подоконных досок деревянных в каменных зданиях (100 м2) ИНДЕКС К ПОЗИЦИИ(справочно): 2 СМР=1,785 НР (6 руб.): 82% от ФОТ (7 руб.) СП (4 руб.): 62% от ФОТ (7 руб.) | 0.0069 | 1072,21 1072,21 |  | 7 | 7 |  | 94.97 | 0.66
7 | ТЕР10-01-034-04 Постан.Правит.Свердл.обл. от 10.11.10 №1616-ПП | Установка в жилых и общественных зданиях оконных блоков из ПВХ профилей поворотных (откидных, поворотно-откидных) с площадью проема более 2 м2 одностворчатых (100 м2 проемов) КОЭФ. К ПОЗИЦИИ: При ремонте и реконструкции зданий и сооружений работы, аналогичные технологическим процессам в новом строительстве (п. 3.4 Указаний к ТЕРр) ОЗП=1,15; ЭМ=1,25; ЗПМ=1,25; ТЗ=1,15; ТЗМ=1,25 ИНДЕКС К ПОЗИЦИИ(справочно): 2 СМР=1,785 НР (64 руб.): 118%*0,9 от ФОТ (60 руб.) СП (32 руб.): 63%*0,85 от ФОТ (60 руб.) | 0.02645 | 179412,48 2285,73 | 690,39 12,89 | 4745 | 60 | 18 | 185.53 | 4.91
8 | ТЕР10-01-035-01 Постан.Правит.Свердл.обл. от 10.11.10 №1616-ПП | Установка подоконных досок из ПВХ в каменных стенах толщиной до 0,51 м (100 п. м) КОЭФ. К ПОЗИЦИИ: При ремонте и реконструкции зданий и сооружений работы, аналогичные технологическим процессам в новом строительстве (п. 3.4 Указаний к ТЕРр) ОЗП=1,15; ЭМ=1,25; ЗПМ=1,25; ТЗ=1,15; ТЗМ=1,25 ИНДЕКС К ПОЗИЦИИ(справочно): 2 СМР=1,785 НР (7 руб.): 118%*0,9 от ФОТ (7 руб.) СП (4 руб.): 63%*0,85 от ФОТ (7 руб.) | 0.023 | 4395,95 292,66 | 22,49 0,78 | 101 | 7 | 1 | 24.37 | 0.56
9 | ТСЦ-101-2906 Постан.Правит.Свердл.обл. от 10.11.10 №1616-ПП | Доски подоконные ПВХ, шириной 300 мм (м) КОЭФ. К ПОЗИЦИИ: При ремонте и реконструкции зданий и сооружений работы, аналогичные технологическим процессам в новом строительстве (п. 3.4 Указаний к ТЕРр) ОЗП=1,15; ЭМ=1,25; ЗПМ=1,25; ТЗ=1,15; ТЗМ=1,25 ИНДЕКС К ПОЗИЦИИ(справочно): 2 СМР=1,785 | 2.3 | 188.52 |  | 434
10 | ТЕРр61-2-7 Постан.Правит.Свердл.обл. от 10.11.10 №1616-ПП | Ремонт штукатурки внутренних откосов по камню и бетону цементно-известковым раствором, площадью отдельных мест до 1 м2 толщиной слоя до 20 мм (100 м2 отремонтированной поверхности) ИНДЕКС К ПОЗИЦИИ(справочно): 2 СМР=1,785 НР (126 руб.): 79% от ФОТ (160 руб.) СП (80 руб.): 50% от ФОТ (160 руб.) | 0.0559 | 4324,05 2849,81 | 27 10,47 | 242 | 159 | 2 1 | 228.35 | 12.76
Итого по разделу 2 Змаена оконного блока | [5 empty] | 10578 |  |  |  | 21.4
Раздел 3. Вывозка мусора
11 | СЦП1-1-27-А | Погрузочные работы при автомобильных перевозках: мусор строительный (т) ИНДЕКС К ПОЗИЦИИ(справочно): 1 СМР=5,218 | 0.22 | 2.7 |  | 1 |  | 1
12 | СЦП3-3-5-1 | Перевозка грузов автомобилями-самосвалами (работающими вне карьеров): расстояние 5 км, класс груза I (т) ИНДЕКС К ПОЗИЦИИ(справочно): 1 СМР=5,218 НР 0% от ФОТ СП 0% от ФОТ | 0.22 | 7.72 | 7.72 | 2 |  | 2
Итого по разделу 3 Вывозка мусора | [5 empty] | 16
ИТОГИ ПО СМЕТЕ:
Итого прямые затраты по смете в ценах 2001г. | [5 empty] | 8009 | 699 | 52 11 |  | 55.66
Накладные расходы | [5 empty] | 672
Сметная прибыль | [5 empty] | 370
Итоги по смете:
Итого Поз. 1-3, 11-12 СМР=5,218 | [5 empty] | 16306 |  |  |  | 34.26
Итого Поз. 4-10 СМР=1,785 | [5 empty] | 10578 |  |  |  | 21.4
Итого | [5 empty] | 26884 |  |  |  | 55.66
Справочно, в ценах 2001г.:
Материалы | [5 empty] | 7258
Машины и механизмы | [5 empty] | 52
ФОТ | [5 empty] | 710
Накладные расходы | [5 empty] | 672
Сметная прибыль | [5 empty] | 370
НДС 18% | [5 empty] | 4839
ВСЕГО по смете | [5 empty] | 31723 |  |  |  | 55.66
Составил: инженер по проектно-сметной работе: ___________________________Пухлова Т.С.
(должность, подпись, расшифровка)
Проверил: ___________________________
(должность, подпись, расшифровка)