## Локальная смета
СОГЛАСОВАНО: | [10 empty] | УТВЕРЖДАЮ:
Главный врач | [10 empty] | Председатель комитета
МУЗ "Городская поликлиника № 1" | [10 empty] | по архитектуре и градостроительству
___________________ Г.П.Гуляева | [10 empty] | администрации Серовского городского округа
_____ ________________ 2010 г. | [10 empty] | ___________________ Т.Г.Бояршина
"______ " _______________2010 г.
МУЗ "Городская поликлиника № 1", Поликлиническое отделение п.Энергетиков
(наименование стройки)
ЛОКАЛЬНЫЙ СМЕТНЫЙ РАСЧЕТ № 7
(локальная смета)
на капитальный ремонт 2-го этажа поликлинического отделения п.Энергетиков, г.Серов, ул.Попова, д.5
(наименование работ и затрат, наименование объекта)
Основание: дефектная ведомость
|  |  | Сметная стоимость _______________________________________________________________________________________________ | [5 empty] | ___________________________1506500 |  | руб.
|  |  | строительных работ _______________________________________________________________________________________________ | [5 empty] | _______________________________________________________________________________________________987766 |  | руб.
|  |  | монтажных работ _______________________________________________________________________________________________ | [5 empty] | _______________________________________________________________________________________________288929 |  | руб.
|  |  | Средства на оплату труда _______________________________________________________________________________________________ | [5 empty] | ___________________________25184 |  | руб.
|  |  | Сметная трудоемкость _______________________________________________________________________________________________ | [5 empty] | _______________________________________________________________________________________________1877,54 |  | чел.час
Составлен(а) в текущих (прогнозных) ценах по состоянию на 01.12.2010г.
№ п/п | Обоснование | Наименование | Ед. изм. | Кол-во | Стоимость единицы, руб. |  |  |  | Общая стоимость, руб. |  |  |  | Т/з осн. раб.на ед. | Т/з осн. раб. Всего | Т/з мех. на ед. | Т/з мех. Всего
[5 empty] | Всего | В том числе |  |  | Всего | В том числе
[6 empty] | Осн.З/п | Эк.Маш | З/пМех |  | Осн.З/п | Эк.Маш | З/пМех
1 | 2 | 3 | 4 | 5 | 6 | 7 | 8 | 9 | 10 | 11 | 12 | 13 | 14 | 15 | 16 | 17
Раздел 1. Замена деревянных оконных блоков на пластиковые кабинетах № 9,10,11,12,13,14,15,16,17 (II этаж)
Демонтаж конструкций.
1 | ТЕРр56-02-02 | Снятие оконных переплетов: остекленных Территориальная поправка к базе 2001г МАТ=1,12 НР (140 руб.): 82% от ФОТ СП (106 руб.): 62% от ФОТ | 100 м2 оконных переплетов | 0.32 | 540.49 | 520.58 | 19.91 | 11.17 | 173 | 167 | 6 | 4 | 46.11 | 14.76 | 0.93 | 0.3
2 | ТЕРр56-03-02 | Снятие подоконных досок: деревянных в зданиях каменных Территориальная поправка к базе 2001г МАТ=1,12 НР (57 руб.): 82% от ФОТ СП (43 руб.): 62% от ФОТ | 100 м2 | 0.0645 | 1072.21 | 1072.21 |  |  | 69 | 69 |  |  | 94.97 | 6.13
3 | ТЕРр56-01-01 | Демонтаж оконных коробок: в каменных стенах с отбивкой штукатурки в откосах Территориальная поправка к базе 2001г МАТ=1,12 НР (185 руб.): 82% от ФОТ СП (140 руб.): 62% от ФОТ | 100 коробок | 0.15 | 1643.65 | 1479.11 | 164.54 | 28.07 | 247 | 222 | 25 | 4 | 128.73 | 19.31 | 2.15 | 0.32
Монтаж конструкций.
4 | ТЕР10-01-034-06 Доп. Вып.2. ч.2 | Установка в жилых и общественных зданиях оконных блоков из ПВХ профилей: поворотных (откидных, поворотно-откидных) с площадью проема более 2 м2 двухстворчатых Территориальная поправка к базе 2001г МАТ=1,12 КОЭФ. К ПОЗИЦИИ: При ремонте и реконструкции зданий и сооружений работы, аналогичные технологическим процессам в новом строительстве ОЗП=1,15; ЭМ=1,25; ЗПМ=1,25; ТЗ=1,15; ТЗМ=1,25 НР (729 руб.): 118%*0,9 от ФОТ СП (367 руб.): 63%*0,85 от ФОТ | 100 м2 проемов | 0.32 | 12560.04 | 2066.24 | 496.95 | 79.56 | 4019 | 661 | 159 | 25 | 167.58 | 53.63 | 5.29 | 1.69
5 | ТСЦ-203-9095-00016 | Пластиковый арочный двухстворный оконный блок с двухкамерным стеклопакетом, тройное остекление, ширина профиля 70 мм, поворотная и поворотнооткидная створки (с москитной сеткой) Территориальная поправка к базе 2001г МАТ=1,12 | м2 | 32 | 4557.31 |  |  |  | 145834
6 | ТЕР10-01-035-03 Доп. Вып.2. ч.2 | Установка подоконных досок из ПВХ: в каменных стенах толщиной свыше 0,51 м Территориальная поправка к базе 2001г МАТ=1,12 КОЭФ. К ПОЗИЦИИ: При ремонте и реконструкции зданий и сооружений работы, аналогичные технологическим процессам в новом строительстве ОЗП=1,15; ЭМ=1,25; ЗПМ=1,25; ТЗ=1,15; ТЗМ=1,25 НР (68 руб.): 118%*0,9 от ФОТ СП (34 руб.): 63%*0,85 от ФОТ | 100 м.п | 0.215 | 7754.66 | 295.29 | 31.98 | 6.9 | 1667 | 63 | 7 | 1 | 24.59 | 5.29 | 0.46 | 0.1
7 | ТСЦ-203-9468-00007 прим. | Пластиковый подоконник шириной 550 мм Территориальная поправка к базе 2001г МАТ=1,12 | п.м. | 21.5 | 563.71 |  |  |  | 12120
8 | ТЕР15-01-050-04 | Облицовка внутренних оконных откосов "сэндвич-панелями" Территориальная поправка к базе 2001г МАТ=1,12 КОЭФ. К ПОЗИЦИИ: При ремонте и реконструкции зданий и сооружений работы, аналогичные технологическим процессам в новом строительстве ОЗП=1,15; ЭМ=1,25; ЗПМ=1,25; ТЗ=1,15; ТЗМ=1,25 НР (749 руб.): 105%*0,9 от ФОТ СП (371 руб.): 55%*0,85 от ФОТ | 100 м2 облицовки | 0.319 | 3196.45 | 2477.24 | 52.79 | 10.96 | 1020 | 790 | 17 | 3 | 191.44 | 61.07 | 0.73 | 0.23
9 | ТСЦ-101-1862 прим. | "Сэндвич-панели" Территориальная поправка к базе 2001г МАТ=1,12 | 1000 м2 | 0.0335 | 108356.64 |  |  |  | 3630
10 | ТЕРр58-20-1 Постан.Правит.Свердл.обл. от 10.11.10 №1616-ПП | Смена обделок из листовой стали (поясков, сандриков, отливов, карнизов) шириной до 0,4 м Территориальная поправка к базе 2001г МАТ=1,12 НР (89 руб.): 83% от ФОТ СП (70 руб.): 65% от ФОТ | 100 м | 0.215 | 4239.41 | 497.33 | 7.59 | 1.25 | 911 | 107 | 2 |  | 41.41 | 8.9 | 0.08 | 0.02
Раздел 2. Каб.№ 9,10,11,12,13,14,15,16,17
Потолки
11 | ТЕР10-05-011-02 Доп.вып.4 | Устройство подвесных потолков: одноуровневых (П 113) Территориальная поправка к базе 2001г МАТ=1,12 КОЭФ. К ПОЗИЦИИ: При ремонте и реконструкции зданий и сооружений работы, аналогичные технологическим процессам в новом строительстве (п. 3.4 Указаний к ТЕРр) ОЗП=1,15; ЭМ=1,25; ЗПМ=1,25; ТЗ=1,15; ТЗМ=1,25 НР (2118 руб.): 118%*0,9 от ФОТ СП (1068 руб.): 63%*0,85 от ФОТ | 100 м2 потолка | 1.399 | 5574.88 | 1425.61 | 39.91 |  | 7799 | 1994 | 56 |  | 111.55 | 156.06
12 | ТСЦ-120-0012 | Листы гипсокартонные ГКЛ 9,5 мм Территориальная поправка к базе 2001г МАТ=1,12 | м2 | 155.3 | 35.36 |  |  |  | 5491
13 | ТСЦ-120-0027 | ПН-профиль 28/27/0,6 Территориальная поправка к базе 2001г МАТ=1,12 | м | 190.3 | 5.6 |  |  |  | 1066
14 | ТСЦ-120-0038 | Профиль потолочный ПП 60/27/0,6 Территориальная поправка к базе 2001г МАТ=1,12 | м | 428.1 | 10.3 |  |  |  | 4409
15 | ТЕР15-04-025-11 | Улучшенная окраска масляными составами по сборным конструкциям, подготовленным под окраску: потолков Территориальная поправка к базе 2001г МАТ=1,12 КОЭФ. К ПОЗИЦИИ: При ремонте и реконструкции зданий и сооружений работы, аналогичные технологическим процессам в новом строительстве (п. 3.4 Указаний к ТЕРр) ОЗП=1,15; ЭМ=1,25; ЗПМ=1,25; ТЗ=1,15; ТЗМ=1,25 НР (729 руб.): 105%*0,9 от ФОТ СП (360 руб.): 55%*0,85 от ФОТ | 100 м2 окрашиваемой поверхности | 1.399 | 2008.18 | 549.67 | 5.29 | 1.13 | 2809 | 769 | 7 | 2 | 43.01 | 60.17 | 0.08 | 0.11
Стены
16 | ТЕРр62-41-01 применительно | Очистка вручную поверхности фасадов от перхлорвиниловых и масляных красок: с земли и лесов Территориальная поправка к базе 2001г МАТ=1,12 НР (247 руб.): 80% от ФОТ СП (155 руб.): 50% от ФОТ | 100 м2 расчищенной поверхности | 1.35 | 228.59 | 228.59 |  |  | 309 | 309 |  |  | 20.8 | 28.08
17 | ТЕРр62-42-01 | Протравка цементной штукатурки нейтрализующим раствором Территориальная поправка к базе 2001г МАТ=1,12 НР (14 руб.): 80% от ФОТ СП (9 руб.): 50% от ФОТ | 100 м2 протравленной поверхности | 0.4 | 58.55 | 41.43 |  |  | 23 | 17 |  |  | 3.77 | 1.51
18 | ТЕР10-05-008-03 Доп.вып.4 | Облицовка стен по одинарному металлическому каркасу из потолочного профиля гипсокартонными листами (С 623): одним слоем с дверным проемом Территориальная поправка к базе 2001г МАТ=1,12 КОЭФ. К ПОЗИЦИИ: При ремонте и реконструкции зданий и сооружений работы, аналогичные технологическим процессам в новом строительстве (п. 3.4 Указаний к ТЕРр) ОЗП=1,15; ЭМ=1,25; ЗПМ=1,25; ТЗ=1,15; ТЗМ=1,25 НР (3224 руб.): 118%*0,9 от ФОТ СП (1626 руб.): 63%*0,85 от ФОТ | 100 м2 стены за вычетом проемов | 2.55 | 4183.18 | 1190.46 | 54.3 |  | 10667 | 3036 | 138 |  | 93.15 | 237.53
19 | ТСЦ-120-0012 | Листы гипсокартонные ГКЛ 9,5 мм Территориальная поправка к базе 2001г МАТ=1,12 | м2 | 285.6 | 35.36 |  |  |  | 10099
20 | ТСЦ-120-0027 | ПН-профиль 28/27/0,6 Территориальная поправка к базе 2001г МАТ=1,12 | м | 201.5 | 5.6 |  |  |  | 1128
21 | ТСЦ-120-0038 | Профиль потолочный ПП 60/27/0,6 Территориальная поправка к базе 2001г МАТ=1,12 | м | 706.3 | 10.3 |  |  |  | 7275
22 | ТЕР15-02-019-03 Изм. вып.1 | Сплошное выравнивание поверхностей (однослойная штукатурка) из сухих растворных смесей толщиной до 10 мм: стен Территориальная поправка к базе 2001г МАТ=1,12 КОЭФ. К ПОЗИЦИИ: При ремонте и реконструкции зданий и сооружений работы, аналогичные технологическим процессам в новом строительстве (п. 3.4 Указаний к ТЕРр) ОЗП=1,15; ЭМ=1,25; ЗПМ=1,25; ТЗ=1,15; ТЗМ=1,25 НР (1025 руб.): 105%*0,9 от ФОТ СП (507 руб.): 55%*0,85 от ФОТ | 100 м2 оштукатуриваемой поверхности | 1.35 | 3173.1 | 772.18 | 48.51 | 31.49 | 4284 | 1042 | 65 | 43 | 59.67 | 80.55 | 2.34 | 3.16
23 | ТЕР15-04-025-10 | Улучшенная окраска масляными составами по сборным конструкциям, подготовленным под окраску: стен Территориальная поправка к базе 2001г МАТ=1,12 КОЭФ. К ПОЗИЦИИ: При ремонте и реконструкции зданий и сооружений работы, аналогичные технологическим процессам в новом строительстве (п. 3.4 Указаний к ТЕРр) ОЗП=1,15; ЭМ=1,25; ЗПМ=1,25; ТЗ=1,15; ТЗМ=1,25 НР (1851 руб.): 105%*0,9 от ФОТ СП (916 руб.): 55%*0,85 от ФОТ | 100 м2 окрашиваемой поверхности | 3.9 | 1611.58 | 501.17 | 4.28 | 0.93 | 6285 | 1955 | 17 | 4 | 39.22 | 152.96 | 0.06 | 0.23
24 | ТЕРр62-33-02 | Окраска масляными составами ранее окрашенных поверхностей радиаторов и ребристых труб отопления: за 2 раза Территориальная поправка к базе 2001г МАТ=1,12 НР (122 руб.): 80% от ФОТ СП (77 руб.): 50% от ФОТ | 100 м2 окрашиваемой поверхности | 0.188 | 1459.23 | 813.04 | 0.8 | 0.16 | 274 | 153 |  |  | 65.94 | 12.4 | 0.01
25 | ТЕРр62-32-02 | Окраска масляными составами ранее окрашенных поверхностей стальных и чугунных труб: стальных за 2 раза Территориальная поправка к базе 2001г МАТ=1,12 НР (114 руб.): 80% от ФОТ СП (72 руб.): 50% от ФОТ | 100 м2 окрашиваемой поверхности | 0.156 | 1564.22 | 918.03 | 0.8 | 0.16 | 244 | 143 |  |  | 80.6 | 12.57 | 0.01
26 | ТЕР20-02-002-01 | Установка решеток жалюзийных площадью в свету: до 0,5 м2 Территориальная поправка к базе 2001г МАТ=1,12 КОЭФ. К ПОЗИЦИИ: При ремонте и реконструкции зданий и сооружений работы, аналогичные технологическим процессам в новом строительстве (п. 3.4 Указаний к ТЕРр) ОЗП=1,15; ЭМ=1,25; ЗПМ=1,25; ТЗ=1,15; ТЗМ=1,25 НР (123 руб.): 128%*0,9 от ФОТ СП (75 руб.): 83%*0,85 от ФОТ | 1 решетка | 5 | 28.37 | 21.21 | 2.95 | 0.2 | 142 | 106 | 15 | 1 | 1.68 | 8.4 | 0.01 | 0.05
27 | ТСЦ-300-0595 применительно | Решетки, размер 1,2 х 0,6 м Территориальная поправка к базе 2001г МАТ=1,12 | м2 | 3.6 | 706.38 |  |  |  | 2543
28 | ТЕРр65-33-01 | Смена жалюзийных решеток Территориальная поправка к базе 2001г МАТ=1,12 НР (69 руб.): 103% от ФОТ СП (40 руб.): 60% от ФОТ | 100 жалюзийных решеток | 0.12 | 4597.44 | 554.74 | 0.21 | 0.12 | 552 | 67 |  |  | 46.19 | 5.54 | 0.01
29 | ТЕР09-03-046-03 прим. | Монтаж перегородок Территориальная поправка к базе 2001г МАТ=1,12 КОЭФ. К ПОЗИЦИИ: При ремонте и реконструкции зданий и сооружений работы, аналогичные технологическим процессам в новом строительстве (п. 3.4 Указаний к ТЕРр) ОЗП=1,15; ЭМ=1,25; ЗПМ=1,25; ТЗ=1,15; ТЗМ=1,25 НР (74 руб.): 90%*0,9 от ФОТ СП (66 руб.): 85%*0,85 от ФОТ | 100 м2 | 0.116 | 1188.44 | 775.3 | 67.8 | 10.95 | 138 | 90 | 8 | 1 | 59.92 | 6.95 | 0.64 | 0.07
30 | ТСЦ-206-9001-4 прим. | Алюминиевая перегродка внутри помещения, с открывающимися дверями Территориальная поправка к базе 2001г МАТ=1,12 | м2 | 11.6 | 1226.18 |  |  |  | 14224
Полы.
31 | ТЕРр57-03-01 | Разборка плинтусов: деревянных и из пластмассовых материалов Территориальная поправка к базе 2001г МАТ=1,12 НР (50 руб.): 80% от ФОТ СП (43 руб.): 68% от ФОТ | 100 м плинтусов | 1.53 | 41.43 | 41.43 |  |  | 63 | 63 |  |  | 3.77 | 5.77
32 | ТЕРр57-02-01 | Разборка покрытий полов: из линолеума и релина Территориальная поправка к базе 2001г МАТ=1,12 НР (142 руб.): 80% от ФОТ СП (120 руб.): 68% от ФОТ | 100 м2 покрытий | 1.399 | 127.96 | 125.18 | 2.78 | 1.56 | 179 | 175 | 4 | 2 | 11.39 | 15.93 | 0.13 | 0.18
33 | ТЕРр57-08-01 | Смена простильных дощатых полов: с добавлением новых досок до 25% Территориальная поправка к базе 2001г МАТ=1,12 НР (546 руб.): 80% от ФОТ СП (464 руб.): 68% от ФОТ | 100 м2 пола | 1.399 | 1352.18 | 485.44 | 9.53 | 2.4 | 1892 | 679 | 13 | 3 | 42.62 | 59.63 | 0.17 | 0.24
34 | ТЕР11-01-035-04 | Устройство покрытий: из фанеры 715,61 = 4 944,18 - 1,027 x 4 117,40 Территориальная поправка к базе 2001г МАТ=1,12 КОЭФ. К ПОЗИЦИИ: При ремонте и реконструкции зданий и сооружений работы, аналогичные технологическим процессам в новом строительстве (п. 3.4 Указаний к ТЕРр) ОЗП=1,15; ЭМ=1,25; ЗПМ=1,25; ТЗ=1,15; ТЗМ=1,25 НР (1074 руб.): 123%*0,9 от ФОТ СП (618 руб.): 75%*0,85 от ФОТ | 100 м2 покрытия | 1.399 | 829.28 | 668.45 | 99.59 | 24.9 | 1160 | 935 | 139 | 35 | 55.02 | 76.97 | 1.76 | 2.46
Уд | 1. 101-0699 | Плиты древесностружечные многослойные и трехслойные марки П-1 толщиной 18-20 мм | 100м2 | 1,027 1,437 | 4117.4 |  |  |  | 5916.7
35 | ТСЦ-102-0261-00038 | Фанера березовая клееная марки ФК, сорт ВВ/С (2/4), толщиной 10 мм Территориальная поправка к базе 2001г МАТ=1,12 | м3 | 1.44 | 4600.85 |  |  |  | 6625
36 | ТЕР11-01-036-03 | Устройство покрытий из линолеума насухо: из готовых ковров на комнату Территориальная поправка к базе 2001г МАТ=1,12 КОЭФ. К ПОЗИЦИИ: При ремонте и реконструкции зданий и сооружений работы, аналогичные технологическим процессам в новом строительстве (п. 3.4 Указаний к ТЕРр) ОЗП=1,15; ЭМ=1,25; ЗПМ=1,25; ТЗ=1,15; ТЗМ=1,25 НР (381 руб.): 123%*0,9 от ФОТ СП (219 руб.): 75%*0,85 от ФОТ | 100 м2 покрытия | 1.399 | 9492.05 | 231.62 | 57.26 | 14.48 | 13279 | 324 | 80 | 20 | 19.78 | 27.67 | 1.03 | 1.44
37 | ТЕР11-01-040-01 | Устройство плинтусов поливинилхлоридных: на клее КН-2 Территориальная поправка к базе 2001г МАТ=1,12 КОЭФ. К ПОЗИЦИИ: При ремонте и реконструкции зданий и сооружений работы, аналогичные технологическим процессам в новом строительстве (п. 3.4 Указаний к ТЕРр) ОЗП=1,15; ЭМ=1,25; ЗПМ=1,25; ТЗ=1,15; ТЗМ=1,25 НР (242 руб.): 123%*0,9 от ФОТ СП (140 руб.): 75%*0,85 от ФОТ | 100 м плинтусов | 1.53 | 704.69 | 142.26 | 3.01 | 0.59 | 1078 | 218 | 5 | 1 | 10.34 | 15.82 | 0.04 | 0.06
Дверные проемы.
38 | ТЕРр56-11-1 | Снятие наличников Территориальная поправка к базе 2001г МАТ=1,12 НР (8 руб.): 82% от ФОТ СП (6 руб.): 62% от ФОТ | 100 м наличников | 0.215 | 47.11 | 47.11 |  |  | 10 | 10 |  |  | 4.21 | 0.91
39 | ТЕРр56-10-01 | Снятие дверных полотен Территориальная поправка к базе 2001г МАТ=1,12 НР (53 руб.): 82% от ФОТ СП (40 руб.): 62% от ФОТ | 100 м2 дверных полотен | 0.16 | 405.97 | 405.97 |  |  | 65 | 65 |  |  | 36.28 | 5.8
40 | ТЕРр56-09-01 | Демонтаж дверных коробок в каменных стенах: с отбивкой штукатурки в откосах Территориальная поправка к базе 2001г МАТ=1,12 НР (170 руб.): 82% от ФОТ СП (128 руб.): 62% от ФОТ | 100 коробок | 0.1 | 2434.07 | 2024.3 | 409.77 | 53.83 | 243 | 202 | 41 | 5 | 179.3 | 17.93 | 3.97 | 0.4
41 | ТЕР10-01-039-01 | Установка блоков в наружных и внутренних дверных проемах: в каменных стенах площадью проема до 3 м2 Территориальная поправка к базе 2001г МАТ=1,12 КОЭФ. К ПОЗИЦИИ: При ремонте и реконструкции зданий и сооружений работы, аналогичные технологическим процессам в новом строительстве (п. 3.4 Указаний к ТЕРр) ОЗП=1,15; ЭМ=1,25; ЗПМ=1,25; ТЗ=1,15; ТЗМ=1,25 НР (316 руб.): 118%*0,9 от ФОТ СП (160 руб.): 63%*0,85 от ФОТ | 100 м2 проемов | 0.1608 | 5924.36 | 1551.79 | 1836.59 | 296.9 | 953 | 250 | 295 | 48 | 119.92 | 19.28 | 16.68 | 2.68
42 | ТСЦ-101-0889 | Скобяные изделия для блоков входных дверей в помещение однопольных Территориальная поправка к базе 2001г МАТ=1,12 | компл. | 8 | 129.83 |  |  |  | 1039
43 | ТСЦ-203-9057-36 применительно | Блок дверной глухой с коробкой без порога, окрашенный краской "Тиккурилла" белого цвета 2070х970х75 Территориальная поправка к базе 2001г МАТ=1,12 | м2 | 16.08 | 597.41 |  |  |  | 9606
44 | ТЕР10-01-039-03 | Установка блоков в наружных и внутренних дверных проемах: в перегородках и деревянных нерубленых стенах площадью проема до 3 м2 Территориальная поправка к базе 2001г МАТ=1,12 КОЭФ. К ПОЗИЦИИ: При ремонте и реконструкции зданий и сооружений работы, аналогичные технологическим процессам в новом строительстве (п. 3.4 Указаний к ТЕРр) ОЗП=1,15; ЭМ=1,25; ЗПМ=1,25; ТЗ=1,15; ТЗМ=1,25 НР (67 руб.): 118%*0,9 от ФОТ СП (34 руб.): 63%*0,85 от ФОТ | 100 м2 проемов | 0.036 | 3439.01 | 1670.32 | 391.31 | 76.1 | 124 | 60 | 14 | 3 | 132.25 | 4.76 | 4.88 | 0.18
45 | ТСЦ-101-0889 | Скобяные изделия для блоков входных дверей в помещение однопольных Территориальная поправка к базе 2001г МАТ=1,12 | компл. | 2 | 129.83 |  |  |  | 260
46 | ТСЦ-203-0359 | Наличники из древесины тип H-1, H-2 размером 13х54 мм Территориальная поправка к базе 2001г МАТ=1,12 | м | 19.44 | 10.1 |  |  |  | 196
47 | ТСЦ-203-9057-35 применительно | Блок дверной глухой с коробкой без порога, окрашенный краской "Тиккурилла" белого цвета 2070х870х75 Территориальная поправка к базе 2001г МАТ=1,12 | м2 | 3.6 | 635.26 |  |  |  | 2287
48 | ТЕР15-02-019-05 Изм. вып.1 | Сплошное выравнивание поверхностей (однослойная штукатурка) из сухих растворных смесей толщиной до 10 мм: оконных и дверных откосов плоских Территориальная поправка к базе 2001г МАТ=1,12 КОЭФ. К ПОЗИЦИИ: При ремонте и реконструкции зданий и сооружений работы, аналогичные технологическим процессам в новом строительстве (п. 3.4 Указаний к ТЕРр) ОЗП=1,15; ЭМ=1,25; ЗПМ=1,25; ТЗ=1,15; ТЗМ=1,25 НР (173 руб.): 105%*0,9 от ФОТ СП (86 руб.): 55%*0,85 от ФОТ | 100 м2 оштукатуриваемой поверхности | 0.124 | 5670.54 | 1416.31 | 87.74 | 56.14 | 703 | 176 | 11 | 7 | 105.62 | 13.1 | 4.16 | 0.52
Электромонтажные работы.
Демонтажные работы.
49 | ТЕРр67-03-01 | Демонтаж кабеля Территориальная поправка к базе 2001г МАТ=1,12 НР (487 руб.): 85% от ФОТ СП (372 руб.): 65% от ФОТ | 100 м | 5.4 | 106.15 | 105.94 | 0.21 | 0.12 | 573 | 572 | 1 | 1 | 9.64 | 52.06 | 0.01 | 0.05
50 | ТЕРр67-04-01 | Демонтаж осветительных приборов: выключатели, розетки Территориальная поправка к базе 2001г МАТ=1,12 НР (18 руб.): 85% от ФОТ СП (14 руб.): 65% от ФОТ | 100 шт. | 0.32 | 64.18 | 64.18 |  |  | 21 | 21 |  |  | 5.84 | 1.87
51 | ТЕРр67-04-05 | Демонтаж осветительных приборов: светильники для люминесцентных ламп Территориальная поправка к базе 2001г МАТ=1,12 НР (42 руб.): 85% от ФОТ СП (32 руб.): 65% от ФОТ | 100 шт. | 0.24 | 203.69 | 201.98 | 1.71 | 0.96 | 49 | 49 |  |  | 17.89 | 4.29 | 0.08 | 0.02
52 | ИТЕРм.в.3.08-02-430-01д | РАЗБОРКА. Короба пластмассовые шириной до 40 мм Территориальная поправка к базе 2001г МАТ=1,12 КОЭФ. К ПОЗИЦИИ: Оборудование не подлежит дальнейшему использованию (предназначено в лом) без разборки и резки ПЗ=0,3 (ОЗП=0,3; ЭМ=0,3 к расх.; ЗПМ=0,3; МАТ=0 к расх.; ТЗ=0,3; ТЗМ=0,3) НР (187 руб.): 95% от ФОТ СП (128 руб.): 65% от ФОТ | 100 м | 2.98 | 70.29 | 65.05 | 5.24 | 1.16 | 209 | 194 | 15 | 3 | 4.8 | 14.3 | 0.08 | 0.24
53 | ТЕРм08-03-599-09 применительно | Демонтаж. Боксы, устанавливаемые на стене распорными дюбелями, масса, кг, до: 6 Территориальная поправка к базе 2001г МАТ=1,12 КОЭФ. К ПОЗИЦИИ: Оборудование не подлежит дальнейшему использованию (предназначено в лом) без разборки и резки ПЗ=0,3 (ОЗП=0,3; ЭМ=0,3 к расх.; ЗПМ=0,3; МАТ=0 к расх.; ТЗ=0,3; ТЗМ=0,3) НР (122 руб.): 95% от ФОТ СП (83 руб.): 65% от ФОТ | шт. | 9 | 15.3 | 14.08 | 1.22 | 0.11 | 138 | 127 | 11 | 1 | 1.01 | 9.09 | 0.01 | 0.09
54 | ТЕРм34-01-136-01 | ДЕМОНТАЖ.Облучатель бактерицидный: настенный Территориальная поправка к базе 2001г МАТ=1,12 КОЭФ. К ПОЗИЦИИ: Оборудование не подлежит дальнейшему использованию (предназначено в лом) без разборки и резки ПЗ=0,3 (ОЗП=0,3; ЭМ=0,3 к расх.; ЗПМ=0,3; МАТ=0 к расх.; ТЗ=0,3; ТЗМ=0,3) НР (253 руб.): 80% от ФОТ СП (190 руб.): 60% от ФОТ | шт. | 8 | 39.49 | 39.49 |  |  | 316 | 316 |  |  | 3.09 | 24.72
Монтажные работы.
55 | ИТЕРм.в.3.08-02-430-01д | Короба пластмассовые шириной до 40 мм Территориальная поправка к базе 2001г МАТ=1,12 НР (226 руб.): 95% от ФОТ СП (155 руб.): 65% от ФОТ | 100 м | 1.08 | 323.63 | 216.82 | 17.49 | 3.88 | 350 | 234 | 19 | 4 | 15.99 | 17.27 | 0.28 | 0.3
56 | ТСЦ-500-9714-53 | Кабель-канал пластиковый для прокладки проводов и кабелей сечением 15х17 мм Территориальная поправка к базе 2001г МАТ=1,12 | м | 28.48 | 26.53 |  |  |  | 756
57 | ТСЦ-500-9714-61 | Кабель-канал пластиковый для прокладки проводов и кабелей сечением 25х17 мм Территориальная поправка к базе 2001г МАТ=1,12 | м | 58.99 | 42.68 |  |  |  | 2518
58 | ТСЦ-500-9714-64 | Кабель-канал пластиковый для прокладки проводов и кабелей сечением 35х14 мм Территориальная поправка к базе 2001г МАТ=1,12 | м | 22.37 | 31.15 |  |  |  | 697
59 | ТЕРм08-02-148-01 | Кабели до 35 кв в проложенных трубах, блоках и коробах, масса 1 м, кг, до: 1 Территориальная поправка к базе 2001г МАТ=1,12 НР (321 руб.): 95% от ФОТ СП (220 руб.): 65% от ФОТ | 100 м кабеля | 1.45 | 784.07 | 168.14 | 518.73 | 65.09 | 1137 | 244 | 752 | 94 | 12.4 | 17.98 | 3.78 | 5.48
60 | ТСЦ-500-9001-700 | Кабели силовые на напряжение 660 В с медными жилами, в изоляции из ПВХ пластиката, оболочкой из ПВХ пластиката пониженной горючести марки ВВГнг сеч. 3х1.5 мм2 Территориальная поправка к базе 2001г МАТ=1,12 | 1000м | 0.145 | 8755.82 |  |  |  | 1270
61 | ТЕРм08-02-409-01 | Труба винипластовая по установленным конструкциям, по стенам и колоннам с креплением скобами, диаметр, мм, до: 25 Территориальная поправка к базе 2001г МАТ=1,12 НР (1506 руб.): 95% от ФОТ СП (1030 руб.): 65% от ФОТ | 100 м | 2.8 | 2421.32 | 315.35 | 602.91 | 250.7 | 6780 | 883 | 1688 | 702 | 23.8 | 66.64 | 16 | 44.8
62 | ТСЦ-300-1380 | Трубки защитные гофрированные Территориальная поправка к базе 2001г МАТ=1,12 | м | 280 | 11.2 |  |  |  | 3136
63 | ТЕРм08-02-412-01 Изм. Вып.1 | Затягивание проводов в проложенные трубы и металлические рукава. Провод первый одножильный или многожильный в общей оплетке, суммарное сечение, мм2, до: 2,5 Территориальная поправка к базе 2001г МАТ=1,12 НР (199 руб.): 95% от ФОТ СП (136 руб.): 65% от ФОТ | 100 м | 2.8 | 351.81 | 74.33 | 2.3 | 0.37 | 985 | 208 | 6 | 1 | 5.61 | 15.71 | 0.02 | 0.06
64 | ТСЦ-500-9001-700 | Кабели силовые на напряжение 660 В с медными жилами, в изоляции из ПВХ пластиката, оболочкой из ПВХ пластиката пониженной горючести марки ВВГнг сеч. 3х1.5 мм2 Территориальная поправка к базе 2001г МАТ=1,12 | 1000м | 0.28 | 8755.82 |  |  |  | 2452
65 | ТЕРм08-03-599-09 применительно | Боксы, устанавливаемые на стене распорными дюбелями, масса щитка, кг, до: 6 Территориальная поправка к базе 2001г МАТ=1,12 НР (404 руб.): 95% от ФОТ СП (276 руб.): 65% от ФОТ | шт. | 9 | 173.76 | 46.94 | 4.06 | 0.37 | 1564 | 422 | 37 | 3 | 3.36 | 30.24 | 0.02 | 0.18
66 | ТЕРм08-03-591-02 | Выключатель: одноклавишный утопленного типа при скрытой проводке Территориальная поправка к базе 2001г МАТ=1,12 НР (26 руб.): 95% от ФОТ СП (18 руб.): 65% от ФОТ | 100 шт. | 0.06 | 496.73 | 449.83 | 9.21 | 1.48 | 30 | 27 | 1 |  | 32.2 | 1.93 | 0.08
67 | ТСЦ-500-9011-76 | Выключатель одноклавишный скрытой установки C16-057 Территориальная поправка к базе 2001г МАТ=1,12 | шт | 6 | 10.38 |  |  |  | 62
69 | ТСЦ-500-9002-40 | Коробка для установки выключателей и штепсельных розеток типа КУВ-1М Территориальная поправка к базе 2001г МАТ=1,12 | т.шт | 0.006 | 3865.12 |  |  |  | 23
70 | ТЕРм08-03-591-09 | Розетка штепсельная: утопленного типа при скрытой проводке Территориальная поправка к базе 2001г МАТ=1,12 НР (91 руб.): 95% от ФОТ СП (62 руб.): 65% от ФОТ | 100 шт. | 0.18 | 720.39 | 532.26 | 9.21 | 1.48 | 130 | 96 | 2 |  | 38.1 | 6.86 | 0.08 | 0.01
71 | ТСЦ-500-9013-107 | Розетка штепсельная скрытой установки, двухместная, с третим заземляющим контактом РС16-007 Территориальная поправка к базе 2001г МАТ=1,12 | шт | 18 | 29.42 |  |  |  | 530
72 | ТСЦ-500-9002-40 | Коробка для установки выключателей и штепсельных розеток типа КУВ-1М Территориальная поправка к базе 2001г МАТ=1,12 | т.шт | 0.018 | 3865.12 |  |  |  | 70
73 | ТЕРм08-03-591-01 | Выключатель: одноклавишный неутопленного типа при открытой проводке Территориальная поправка к базе 2001г МАТ=1,12 НР (6 руб.): 95% от ФОТ СП (4 руб.): 65% от ФОТ | 100 шт. | 0.01 | 1611.42 | 551.82 | 19.38 | 1.11 | 16 | 6 |  |  | 39.5 | 0.4 | 0.06
74 | ТСЦ-500-9011-21 | Выключатель одноклавишный открытой установки А16-051 Территориальная поправка к базе 2001г МАТ=1,12 | шт | 1 | 10.38 |  |  |  | 10
75 | ТСЦ-500-9002-40 | Коробка для установки выключателей и штепсельных розеток типа КУВ-1М Территориальная поправка к базе 2001г МАТ=1,12 | т.шт | 0.001 | 3865.12 |  |  |  | 4
76 | ТЕРм08-03-591-04 | Выключатель: двухклавишный неутопленного типа при открытой проводке Территориальная поправка к базе 2001г МАТ=1,12 НР (6 руб.): 95% от ФОТ СП (4 руб.): 65% от ФОТ | 100 шт. | 0.01 | 1649.21 | 613.28 | 21.69 | 1.48 | 16 | 6 |  |  | 43.9 | 0.44 | 0.08
77 | ТСЦ-500-9011-48 | Выключатель двухклавишный открытой установки А56-007 с подсветкой Территориальная поправка к базе 2001г МАТ=1,12 | шт | 1 | 20.76 |  |  |  | 21
78 | ТСЦ-500-9002-40 | Коробка для установки выключателей и штепсельных розеток типа КУВ-1М Территориальная поправка к базе 2001г МАТ=1,12 | т.шт | 0.001 | 3865.12 |  |  |  | 4
79 | ТЕРм08-03-591-08 | Розетка штепсельная: неутопленного типа при открытой проводке Территориальная поправка к базе 2001г МАТ=1,12 НР (23 руб.): 95% от ФОТ СП (16 руб.): 65% от ФОТ | 100 шт. | 0.04 | 1665.41 | 603.5 | 21.69 | 1.48 | 67 | 24 | 1 |  | 43.2 | 1.73 | 0.08
80 | ТСЦ-500-9013-27 | Розетка штепсельная открытой установки, одноместная, с третим заземляющим контактом РА16-003/7 Территориальная поправка к базе 2001г МАТ=1,12 | шт | 4 | 22.5 |  |  |  | 90
81 | ТСЦ-500-9002-40 | Коробка для установки выключателей и штепсельных розеток типа КУВ-1М Территориальная поправка к базе 2001г МАТ=1,12 | т.шт | 0.004 | 3865.12 |  |  |  | 15
82 | ТЕРм08-03-591-12 | Блоки с тремя выключателямии и одной штепсельной розеткой утопленного типа при скрытой проводке Территориальная поправка к базе 2001г МАТ=1,12 НР (18 руб.): 95% от ФОТ СП (12 руб.): 65% от ФОТ | 100 шт. | 0.02 | 1164.55 | 969.52 | 16.11 | 2.58 | 23 | 19 |  |  | 69.4 | 1.39 | 0.14
83 | ТСЦ-500-9002-40 | Коробка для установки выключателей и штепсельных розеток типа КУВ-1М Территориальная поправка к базе 2001г МАТ=1,12 | т.шт | 0.001 | 3865.12 |  |  |  | 4
84 | ТЕРм08-03-594-03 | Светильники с люминесцентными лампами отдельно устанавливаемый на штырях с количеством ламп в светильнике: до 4 Территориальная поправка к базе 2001г МАТ=1,12 НР (868 руб.): 95% от ФОТ СП (594 руб.): 65% от ФОТ | 100 шт. | 0.27 | 8740.07 | 2360.93 | 2784.07 | 1027.41 | 2360 | 637 | 752 | 277 | 169 | 45.63 | 65.1 | 17.58
85 | ТСЦ-503-9042-273 | Светильник накладной фирмы NORTHCLIFFE 635х635 4 лампы Территориальная поправка к базе 2001г МАТ=1,12 | шт | 27 | 749.84 |  |  |  | 20246
86 | ТСЦ-546-0103-5 | Лампы люминесцентные ртутные низкого давления типа ЛБ (ЛД, ЛДЦ, ЛТБ, ЛХБ) 40 Территориальная поправка к базе 2001г МАТ=1,12 | 10шт | 10.8 | 106.62 |  |  |  | 1151
87 | ТЕРм08-03-594-02 | Светильники с люминесцентными лампами отдельно устанавливаемый на штырях с количеством ламп в светильнике: 2 Территориальная поправка к базе 2001г МАТ=1,12 НР (90 руб.): 95% от ФОТ СП (62 руб.): 65% от ФОТ | 100 шт. | 0.04 | 7218.58 | 1620.52 | 2002.99 | 753.17 | 289 | 65 | 80 | 30 | 116 | 4.64 | 47.6 | 1.9
88 | ТСЦ-503-9042-147 | Светильник потолочный типа ЛПО69-2Х40 УХЛ4 Территориальная поправка к базе 2001г МАТ=1,12 | шт | 4 | 263.02 |  |  |  | 1052
89 | ТСЦ-546-0103-5 | Лампы люминесцентные ртутные низкого давления типа ЛБ (ЛД, ЛДЦ, ЛТБ, ЛХБ) 40 Территориальная поправка к базе 2001г МАТ=1,12 | 10шт | 0.8 | 106.62 |  |  |  | 85
90 | ТЕРм34-01-136-01 | Облучатель бактерицидный: настенный Территориальная поправка к базе 2001г МАТ=1,12 НР (842 руб.): 80% от ФОТ СП (632 руб.): 60% от ФОТ | шт. | 8 | 132.04 | 131.63 |  |  | 1056 | 1053 |  |  | 10.3 | 82.4
91 | ТСЦ-546-0601 применительно | Облучатель бактерицидный Территориальная поправка к базе 2001г МАТ=1,12 | шт | 8 | 475.81 |  |  |  | 3806
92 | ТСЦ-546-0003-11 применительно | Лампы бактерицидные Территориальная поправка к базе 2001г МАТ=1,12 | 10шт | 0.8 | 317.24 |  |  |  | 254
93 | ТЕРм08-02-144-01 | Присоединение к зажимам жил проводов или кабелей, сечение, мм2, до: 2,5 Территориальная поправка к базе 2001г МАТ=1,12 НР (184 руб.): 95% от ФОТ СП (126 руб.): 65% от ФОТ | 100 шт. | 1.19 | 162.72 | 162.72 |  |  | 194 | 194 |  |  | 12 | 14.28
94 | ТЕРм08-02-144-03 | Присоединение к зажимам жил проводов или кабелей, сечение, мм2, до: 16 Территориальная поправка к базе 2001г МАТ=1,12 НР (364 руб.): 95% от ФОТ СП (249 руб.): 65% от ФОТ | 100 шт. | 1.86 | 206.11 | 206.11 |  |  | 383 | 383 |  |  | 15.2 | 28.27
Сантехнические работы.
95 | ТЕРр65-04-03 | Демонтаж санитарных приборов: моек Территориальная поправка к базе 2001г МАТ=1,12 НР (19 руб.): 74% от ФОТ СП (13 руб.): 50% от ФОТ | 100 приборов | 0.02 | 1249.14 | 1232.23 | 16.91 | 9.49 | 25 | 25 |  |  | 102.6 | 2.05 | 0.79 | 0.02
96 | ТЕР17-01-001-14 | Установка умывальников одиночных: с подводкой холодной и горячей воды Территориальная поправка к базе 2001г МАТ=1,12 КОЭФ. К ПОЗИЦИИ: При ремонте и реконструкции зданий и сооружений работы, аналогичные технологическим процессам в новом строительстве (п. 3.4 Указаний к ТЕРр) ОЗП=1,15; ЭМ=1,25; ЗПМ=1,25; ТЗ=1,15; ТЗМ=1,25 НР (276 руб.): 128%*0,9 от ФОТ СП (169 руб.): 83%*0,85 от ФОТ | 10 комплектов | 0.7 | 457.75 | 337.61 | 26.04 | 6.25 | 320 | 236 | 18 | 4 | 24.9 | 17.43 | 0.44 | 0.31
97 | ТСЦ-300-0877 | Умывальники полуфарфоровые и фарфоровые со смесителем настенным локтевым, кронштейнами, сифоном бутылочным латунным и выпуском хирургические, размером 650х590х180 мм Территориальная поправка к базе 2001г МАТ=1,12 | комплект | 7 | 969.49 |  |  |  | 6786
98 | ТЕР17-01-005-01 | Установка моек: на одно отделение Территориальная поправка к базе 2001г МАТ=1,12 КОЭФ. К ПОЗИЦИИ: При ремонте и реконструкции зданий и сооружений работы, аналогичные технологическим процессам в новом строительстве (п. 3.4 Указаний к ТЕРр) ОЗП=1,15; ЭМ=1,25; ЗПМ=1,25; ТЗ=1,15; ТЗМ=1,25 НР (63 руб.): 128%*0,9 от ФОТ СП (39 руб.): 83%*0,85 от ФОТ | 10 комплектов | 0.2 | 401.68 | 270.09 | 18.01 | 4.69 | 80 | 54 | 4 | 1 | 19.92 | 3.98 | 0.34 | 0.07
99 | ТСЦ-300-0491 | Мойки из нержавеющей стали на одно отделение с одной круглой или прямоугольной чашей, со сливной доской, с креплениями МНД, МНДК размером 800х600х222 мм Территориальная поправка к базе 2001г МАТ=1,12 | комплект | 2 | 886.4 |  |  |  | 1773
100 | ТСЦ-300-0631 | Смесители для умывальников СМ-УМ-НЛ медицинских, настенные локтевые, с комбинированной сеткой Территориальная поправка к базе 2001г МАТ=1,12 | комплект | 9 | 259.49 |  |  |  | 2335
101 | ТЕР10-01-059-01 | Установка столов, шкафов под мойки, холодильных шкафов и др. Территориальная поправка к базе 2001г МАТ=1,12 КОЭФ. К ПОЗИЦИИ: При ремонте и реконструкции зданий и сооружений работы, аналогичные технологическим процессам в новом строительстве (п. 3.4 Указаний к ТЕРр) ОЗП=1,15; ЭМ=1,25; ЗПМ=1,25; ТЗ=1,15; ТЗМ=1,25 НР (101 руб.): 118%*0,9 от ФОТ СП (51 руб.): 63%*0,85 от ФОТ | 100 шт. изделий | 0.09 | 3793.18 | 975.71 | 294.14 | 74.16 | 341 | 88 | 26 | 7 | 86.42 | 7.78 | 5.25 | 0.47
102 | ТСЦ-203-0534 | Подстолье под мойку, облицованное пластиком с печатным рисунком, марка КМ-5 Территориальная поправка к базе 2001г МАТ=1,12 | шт. | 9 | 251.9 |  |  |  | 2267
103 | ТЕРр65-02-01 | Разборка трубопроводов из чугунных канализационных труб диаметром: 50 мм Территориальная поправка к базе 2001г МАТ=1,12 НР (127 руб.): 74% от ФОТ СП (86 руб.): 50% от ФОТ | 100 м трубопровода с фасонными частями | 0.21 | 822.84 | 819.41 | 3.43 | 1.92 | 173 | 172 | 1 |  | 68.8 | 14.45 | 0.16 | 0.03
104 | ТЕР16-04-001-01 | Прокладка трубопроводов канализации из полиэтиленовых труб высокой плотности диаметром: 50 мм Территориальная поправка к базе 2001г МАТ=1,12 КОЭФ. К ПОЗИЦИИ: При ремонте и реконструкции зданий и сооружений работы, аналогичные технологическим процессам в новом строительстве (п. 3.4 Указаний к ТЕРр) ОЗП=1,15; ЭМ=1,25; ЗПМ=1,25; ТЗ=1,15; ТЗМ=1,25 НР (251 руб.): 128%*0,9 от ФОТ СП (154 руб.): 83%*0,85 от ФОТ | 100 м трубопровода | 0.21 | 5846.3 | 1032.04 | 13.93 | 2.6 | 1228 | 217 | 3 | 1 | 73.88 | 15.51 | 0.16 | 0.03
105 | ТЕРр65-09-10 | Замена внутренних трубопроводов водоснабжения из стальных труб на многослойные металл-полимерные трубы диаметром до: 15 мм Территориальная поправка к базе 2001г МАТ=1,12 НР (1461 руб.): 103% от ФОТ СП (851 руб.): 60% от ФОТ | 100 м трубопроводов | 0.62 | 7441.44 | 2278.08 | 60 | 9.37 | 4614 | 1412 | 37 | 6 | 168 | 104.16 | 0.6 | 0.37
106 | ТСЦ-300-1224 | Крепления для трубопроводов: кронштейны, планки, хомуты Территориальная поправка к базе 2001г МАТ=1,12 | кг | 1.65 | 19.06 |  |  |  | 31
107 | ТСЦ-300-1381 | Соединительные детали Vestol размером 1/2 дюйма Территориальная поправка к базе 2001г МАТ=1,12 | шт. | 12 | 57.1 |  |  |  | 685
108 | ТСЦ-300-1483 | Кран шаровой В-В размером 1/2 Территориальная поправка к базе 2001г МАТ=1,12 | шт. | 12 | 64.72 |  |  |  | 777
109 | ТЕРр65-23-01 | Слив и наполнение водой системы отопления: без осмотра системы Территориальная поправка к базе 2001г МАТ=1,12 НР (8 руб.): 74% от ФОТ СП (6 руб.): 50% от ФОТ | 1000 м3 объема здания | 2.501 | 4.4 | 4.4 |  |  | 11 | 11 |  |  | 0.41 | 1.03
110 | ТЕРр65-19-01 | Демонтаж радиаторов весом до: 80 кг Территориальная поправка к базе 2001г МАТ=1,12 НР (138 руб.): 74% от ФОТ СП (94 руб.): 50% от ФОТ | 100 шт. | 0.15 | 1267.86 | 1219.9 | 47.96 | 26.9 | 190 | 183 | 7 | 4 | 110 | 16.5 | 2.24 | 0.34
111 | ТЕР16-05-001-01 | Установка вентилей, задвижек, затворов, клапанов обратных, кранов проходных на трубопроводах из стальных труб диаметром: до 25 мм Территориальная поправка к базе 2001г МАТ=1,12 КОЭФ. К ПОЗИЦИИ: При ремонте и реконструкции зданий и сооружений работы, аналогичные технологическим процессам в новом строительстве (п. 3.4 Указаний к ТЕРр) ОЗП=1,15; ЭМ=1,25; ЗПМ=1,25; ТЗ=1,15; ТЗМ=1,25 НР (753 руб.): 128%*0,9 от ФОТ СП (461 руб.): 83%*0,85 от ФОТ | 1 шт | 30 | 51.59 | 21.61 | 4.76 | 0.2 | 1548 | 648 | 143 | 6 | 1.69 | 50.7 | 0.01 | 0.3
112 | ТСЦ-300-0470 | Краны регулирующие двойной регулировки пробковые КРДП латунные, диаметром 20 мм Территориальная поправка к базе 2001г МАТ=1,12 | шт. | 30 | 45.32 |  |  |  | 1360
113 | ТЕР18-03-001-01 Изм. Вып.2. ч.1 | Установка радиаторов: чугунных Территориальная поправка к базе 2001г МАТ=1,12 КОЭФ. К ПОЗИЦИИ: При ремонте и реконструкции зданий и сооружений работы, аналогичные технологическим процессам в новом строительстве (п. 3.4 Указаний к ТЕРр) ОЗП=1,15; ЭМ=1,25; ЗПМ=1,25; ТЗ=1,15; ТЗМ=1,25 НР (65 руб.): 128%*0,9 от ФОТ СП (40 руб.): 83%*0,85 от ФОТ | 100 квт радиаторов и конвекторов | 0.0468 | 2905.47 | 1099.5 | 426.25 | 107.09 | 136 | 51 | 20 | 5 | 87.06 | 4.07 | 7.58 | 0.35
114 | ТЕРр65-24-01 | Проверка на прогрев отопительных приборов с регулировкой Территориальная поправка к базе 2001г МАТ=1,12 НР (21 руб.): 74% от ФОТ СП (14 руб.): 50% от ФОТ | 100 приборов | 0.15 | 188.92 | 188.92 |  |  | 28 | 28 |  |  | 15.73 | 2.36
Раздел 3. Вывоз мусора.
115 | СЦП1-1-27-А | Погрузочные работы при автомобильных перевозках: мусор строительный Территориальная поправка к базе 2001г МАТ=1,12 | т | 5.6 | 2.7 |  |  |  | 15
116 | СЦП3-3-5-1 | Перевозка грузов автомобилями-самосвалами (работающими вне карьеров): расстояние 5 км, класс груза I Территориальная поправка к базе 2001г МАТ=1,12 КОЭФ. К ПОЗИЦИИ: п.17.Доп1 При перевозке грузов к провозной плате (тарифам) применять поправочный коэффициент ПЗ=1,37 (ОЗП=1,37; ЭМ=1,37 к расх.; ЗПМ=1,37; МАТ=1,37 к расх.; ТЗ=1,37; ТЗМ=1,37) НР 0% от ФОТ СП 0% от ФОТ | т | 5.6 | 10.58 |  | 10.58 |  | 59 |  | 59
Итого прямые затраты по смете в ценах 2001г. | [8 empty] | 368937 | 23822 | 4807 | 1362 |  | 1877.54 |  | 87.44
Итого прямые затраты по смете с учетом коэффициентов к итогам | [8 empty] | 369412 | 23822 | 5282 | 1362 |  | 1877.54 |  | 87.44
В том числе, справочно:
Поправочный коэффициент к сметной стоимости эксплуатации строительных машин в базисных ценах по состоянию на 01.01.2000г. (УРЦЭиЦС письмо №Ц-1699 от 06.06.2008г.) ЭМ=1,1 (Поз. 1-4, 6, 8, 11, 18, 41, 44, 101, 15, 22-23, 48, 26, 96, 98, 104, 111, 113, 28, 105, 29, 31-34, 36-40, 95, 103, 109-110, 114, 52-53, 55, 59, 61, 63, 65-66, 70, 73, 76, 79, 82, 84, 87, 93-94) | [8 empty] | 475 |  | 474
Накладные расходы | [8 empty] | 24516
В том числе, справочно:
74% ФОТ (от 423) (Поз. 95, 103, 109-110, 114) | [8 empty] | 313
80% ФОТ (от 2913) (Поз. 16-17, 24-25, 31-33, 54, 90) | [8 empty] | 2331
82% ФОТ (от 748) (Поз. 1-3, 38-40) | [8 empty] | 613
83% ФОТ (от 107) (Поз. 10) | [8 empty] | 89
85% ФОТ (от 643) (Поз. 49-51) | [8 empty] | 547
90%*0,9 ФОТ (от 91) (Поз. 29) | [8 empty] | 74
95% ФОТ (от 4884) (Поз. 52-53, 55, 59, 61, 63, 65-66, 70, 73, 76, 79, 82, 84, 87, 93-94) | [8 empty] | 4640
103% ФОТ (от 1485) (Поз. 28, 105) | [8 empty] | 1530
105%*0,9 ФОТ (от 4791) (Поз. 8, 15, 22-23, 48) | [8 empty] | 4527
118%*0,9 ФОТ (от 6236) (Поз. 4, 6, 11, 18, 41, 44, 101) | [8 empty] | 6623
123%*0,9 ФОТ (от 1533) (Поз. 34, 36-37) | [8 empty] | 1697
128%*0,9 ФОТ (от 1330) (Поз. 26, 96, 98, 104, 111, 113) | [8 empty] | 1532
Сметная прибыль | [8 empty] | 14550
В том числе, справочно:
50% ФОТ (от 1045) (Поз. 16-17, 24-25, 95, 103, 109-110, 114) | [8 empty] | 523
55%*0,85 ФОТ (от 4791) (Поз. 8, 15, 22-23, 48) | [8 empty] | 2240
60% ФОТ (от 2854) (Поз. 28, 105, 54, 90) | [8 empty] | 1712
62% ФОТ (от 748) (Поз. 1-3, 38-40) | [8 empty] | 464
63%*0,85 ФОТ (от 6236) (Поз. 4, 6, 11, 18, 41, 44, 101) | [8 empty] | 3340
65% ФОТ (от 5634) (Поз. 10, 49-53, 55, 59, 61, 63, 65-66, 70, 73, 76, 79, 82, 84, 87, 93-94) | [8 empty] | 3663
68% ФОТ (от 922) (Поз. 31-33) | [8 empty] | 627
75%*0,85 ФОТ (от 1533) (Поз. 34, 36-37) | [8 empty] | 977
83%*0,85 ФОТ (от 1330) (Поз. 26, 96, 98, 104, 111, 113) | [8 empty] | 938
85%*0,85 ФОТ (от 91) (Поз. 29) | [8 empty] | 66
Итоги по смете:
Итоги по Строительным работам
Итого Поз. 1-10 Индекс для работ по замене деревянных конструкций на пластиковые (окна, двери, перегородки и др.) на 01.12.2010г. с понижающим коэффициентом для подрядной организации СМР=2,796*0,4 | [8 empty] | 193328 |  |  |  |  | 169.09 |  | 2.66
Итого Поз. 11-48, 62, 95-116 Индекс инфляции для ремонтно-строительных работ на 01.12.2010г. СМР=4,598 | [8 empty] | 794438 |  |  |  |  | 1266.31 |  | 14.07
Итого | [8 empty] | 987766 |  |  |  |  | 1435.4 |  | 16.73
Итоги по Монтажным работам
Электромонтажные работы (ремонтно-строительные) | [8 empty] | 1608 |  |  |  |  | 58.22 |  | 0.07
Электромонтажные работы на других объектах | [8 empty] | 22822 |  |  |  |  | 276.8 |  | 70.64
Монтаж оборудования | [8 empty] | 3288 |  |  |  |  | 107.12
Материалы для монтажных работ | [8 empty] | 35120
Итого | [8 empty] | 62838 |  |  |  |  | 442.14 |  | 70.71
Всего с учетом "Индекс инфляции для ремонтно-строительных работ на 01.12.2010г. СМР=4,598" | [8 empty] | 288929 |  |  |  |  | 442.14 |  | 70.71
Итого | [8 empty] | 1276695 |  |  |  |  | 1877.54 |  | 87.44
Справочно, в ценах 2001г.:
Материалы | [8 empty] | 340293
Машины и механизмы | [8 empty] | 5282
ФОТ | [8 empty] | 25184
Накладные расходы | [8 empty] | 24516
Сметная прибыль | [8 empty] | 14550
НДС 18% | [8 empty] | 229805
ВСЕГО по смете | [8 empty] | 1506500 |  |  |  |  | 1877.54 |  | 87.44
Составил: ___________________________
(должность, подпись, расшифровка)
Проверил: ___________________________
(должность, подпись, расшифровка)