## Дефектная ведомость
УТВЕРЖДАЮ
_____________________
ВЕДОМОСТЬ ОБЪЕМОВ РАБОТ №
Ремонт главного входа
№ пп | Наименование | Ед. изм. | Кол. | Примечание
1 | 2 | 3 | 4 | 5
Раздел 1. Новый Раздел
1 | Устройство подвесных потолков одноуровневых | 100 м2 потолка | 0.544
2 | панель из оцинкованной стали с покрытием «Полиэстер» | м2 | 60.38
3 | Тяга подвеса 1000 | шт. | 37
4 | Облицовка торцов плит перекрытий | 100 м2 поверхности облицовки | 0.072
5 | панель из оцинкованной стали с покрытием «Полиэстер» | м2 | 8.352
6 | Облицовка стен зданий плитами облицовочными пилеными из природного камня на металлическом каркасе | 100 м2 поверхности облицовки | 0.854
7 | Плиты декоративные на основе природного камня тип IIIБ, фактурная обработка лицевой поверхности шлифованная, толщина 15 мм | м2 | 89.67
8 | Наружная облицовка по бетонной поверхности отдельными плитками на цементном растворе торцов крыльца | 100 м2 облицованной поверхности | 0.12
9 | Керамогранит | м2 | 12
10 | Разборка металлических перил | 100 м решетки | 0.108
11 | Изготовление перил | 1 т конструкций | 0.1
12 | Прочие индивидуальные сварные конструкции, масса сборочной единицы до 0,1 т | т | 0.1
13 | Монтаж перил | 1 т | 0.1
14 | Огрунтовка металлических поверхностей за один раз грунтовкой ХС-059 | 100 м2 окрашиваемой поверхности | 0.054
15 | Окраска металлических огрунтованных поверхностей эмалью ХС-436 | 100 м2 окрашиваемой поверхности | 0.054
16 | Устройство покрытий пощадок, ступеней на растворе их сухой смеси с приготовлением раствора в построечных условиях | 100 м2 покрытия | 0.659
17 | Керамогранит с антикользящей поверхностью | м2 | 67.22
18 | Масляная окраска металлических поверхностей стальных балок, труб диаметром более 50 мм и т.п., количество окрасок 2 | 100 м2 окрашиваемой поверхности | 0.112
Раздел 2. Кровля
19 | Установка балок пролетом 18 м одинарных объемом до 5 м3 | 1 конструкция | 1
20 | Элементы металлические | кг | 10
21 | Бруски обрезные хвойных пород длиной 2-3,75 м, шириной 150 мм, толщиной 150 мм и более, II сорта | м3 | 0.4
22 | Устройство обрешетки сплошной из досок | 100 м2 | 0.679
23 | Устройство кровли из металлочерепицы по готовым прогонам простая кровля | 100 м2 кровли | 0,695
24 | Дополнительные элементы металлочерепичной кровли: коньковый элемент, ендовы (верхняя, нижняя, примыкания к стене) | м2 | 12
25 | Устройство желобов подвесных | 100 м желобов | 0.186
26 | Устройство водосточных труб | 100 м желобов | 0.18
27 | Звенья водосточных труб из оцинкованной стали толщиной 0,55 мм, диаметром 140 мм, марка ТВ-140 | м | 18
28 | Воронка сливная диаметром 150 мм | шт. | 4
Раздел 3. Замена оконного идверного блоков
29 | Демонтаж дверных коробок в каменных стенах с отбивкой штукатурки в откосах | 100 коробок | 0.01
30 | Демонтаж оконных коробок в каменных стенах с отбивкой штукатурки в откосах | 100 коробок | 0.02
31 | Снятие оконных переплетов остекленных | 100 м2 оконных переплетов | 0.0182
32 | Снятие дверных полотен | 100 м2 дверных полотен | 0.0315
33 | Установка в жилых и общественных зданиях оконных блоков из ПВХ профилей глухих с площадью проема до 2 м2 | 100 м2 проемов | 0.0182
34 | Установка блоков из ПВХ в наружных и внутренних дверных проемах в каменных стенах площадью проема более 3 м2 | 100 м2 проемов | 0.0315
35 | Блоки дверные входные пластиковые | м2 | 3.15
36 | Закрыватель дверной гидравлический рычажный в алюминиевом корпусе | шт. | 2
37 | Ремонт штукатурки откосов внутри здания по камню и бетону цементно-известковым раствором прямолинейных | 100 м2 отремонтированной поверхности | 0.01
38 | Окрашивание водоэмульсионными составами поверхностей откосов, ранее окрашенных водоэмульсионной краской с расчисткой старой краски до 35% | 100 м2 окрашиваемой поверхности | 0.017
39 | Облицовка оконных внутренних откосов Сэндвич-панелями | 100 м2 облицовки | 0.07
40 | Облицовка оконных проемов в наружных стенах откосной планкой из оцинкованной стали с полимерным покрытием с устройством водоотлива оконного из оцинкованной стали с полимерным покрытием | 1 м2 проемов | 1.82
41 | Облицовка дверных проемов в наружных стенах откосной планкой из оцинкованной стали с полимерным покрытием с установкой наличников из оцинкованной стали с полимерным покрытием | 1 м2 проемов | 3.15
Раздел 4. Вывозка мусора
42 | Погрузочные работы при автомобильных перевозках: мусор строительный | т | 1
43 | Перевозка грузов автомобилями-самосвалами (работающими вне карьеров): расстояние 5 км, класс груза I | т | 1