## Локальная смета
СОГЛАСОВАНО: | [7 empty] | УТВЕРЖДАЮ:
______________ | [7 empty] | ____________
" _____ " ________________ 201_ г. | [7 empty] | "______ " _______________201_ г.
МБОУ СОШ № 14
(наименование стройки)
ЛОКАЛЬНЫЙ СМЕТНЫЙ РАСЧЕТ №
(локальная смета)
Ремонт главного входа
(наименование работ и затрат, наименование объекта)
Основание: дефектная ведомость
| Сметная стоимость _______________________________________________________________________________________________ |  | ___________________________620891 |  | руб.
| строительных работ _______________________________________________________________________________________________ |  | _______________________________________________________________________________________________522857 |  | руб.
| монтажных работ _______________________________________________________________________________________________ |  | _______________________________________________________________________________________________3322 |  | руб.
| Средства на оплату труда _______________________________________________________________________________________________ |  | ___________________________8199 |  | руб.
| Сметная трудоемкость _______________________________________________________________________________________________ |  | _______________________________________________________________________________________________624,61 |  | чел.час
| Трудозатраты механизаторов _______________________________________________________________________________________________ |  | _______________________________________________________________________________________________7,01 |  | чел.час
Составлен(а) в текущих (прогнозных) ценах по состоянию на 01.03.2012 г.
№ пп | Шифр и номер позиции норматива | Наименование работ и затрат, единица измерения | Количество | Стоимость единицы, руб. |  | Общая стоимость, руб. |  |  | Затраты труда рабочих, чел.-ч, не занятых обслуживанием машин
|  |  |  | всего | эксплуатации машин | Всего | оплаты труда | эксплуатация машин
|  |  |  | оплаты труда | в т.ч. оплаты труда |  |  | в т.ч. оплаты труда | на единицу | всего
1 | 2 | 3 | 4 | 5 | 6 | 7 | 8 | 9 | 10 | 11
Раздел 1. Новый Раздел
1 | ТЕР10-06-040-02 Постан.Правит.Свердл.обл. от 10.11.10 №1616-ПП | Устройство подвесных потолков одноуровневых (100 м2 потолка) 7 845,19 = 12 370,66 - 111 x 40,77 КОЭФ. К ПОЗИЦИИ: При ремонте и реконструкции зданий и сооружений работы, аналогичные технологическим процессам в новом строительстве (п. 3.4 Указаний к ТЕРр) ОЗП=1,15; ЭМ=1,25; ЗПМ=1,25; ТЗ=1,15; ТЗМ=1,25 ИНДЕКС К ПОЗИЦИИ(справочно): 1 СМР=5,08 НР (891 руб.): 118%*0,9 от ФОТ (839 руб.) СП (449 руб.): 63%*0,85 от ФОТ (839 руб.) | 0.544 | 8054,52 1543,19 | 40.21 | 4382 | 839 | 22 | 120.75 | 65.69
2 | ТСЦ-201-1300 Постан.Правит.Свердл.обл. от 10.11.10 №1616-ПП | панель из оцинкованной стали с покрытием «Полиэстер» (м2) КОЭФ. К ПОЗИЦИИ: При ремонте и реконструкции зданий и сооружений работы, аналогичные технологическим процессам в новом строительстве (п. 3.4 Указаний к ТЕРр) ОЗП=1,15; ЭМ=1,25; ЗПМ=1,25; ТЗ=1,15; ТЗМ=1,25 ИНДЕКС К ПОЗИЦИИ(справочно): 1 СМР=5,08 | 60.38 | 117.5 |  | 7095
3 | ТСЦ-201-0821 Постан.Правит.Свердл.обл. от 10.11.10 №1616-ПП | Тяга подвеса 1000 (шт.) КОЭФ. К ПОЗИЦИИ: При ремонте и реконструкции зданий и сооружений работы, аналогичные технологическим процессам в новом строительстве (п. 3.4 Указаний к ТЕРр) ОЗП=1,15; ЭМ=1,25; ЗПМ=1,25; ТЗ=1,15; ТЗМ=1,25 ИНДЕКС К ПОЗИЦИИ(справочно): 1 СМР=5,08 | 37 | 1.1 |  | 41
4 | ТЕР15-01-060-02прим Постан.Правит.Свердл.обл. от 10.11.10 №1616-ПП | Облицовка торцов плит перекрытий (100 м2 поверхности облицовки) 4 868,73 = 26 202,64 - 12 x 66,40 - 55 x 17,43 - 42 x 16,63 - 350 x 15,00 - 116 x 117,50 КОЭФ. К ПОЗИЦИИ: При ремонте и реконструкции зданий и сооружений работы, аналогичные технологическим процессам в новом строительстве (п. 3.4 Указаний к ТЕРр) ОЗП=1,15; ЭМ=1,25; ЗПМ=1,25; ТЗ=1,15; ТЗМ=1,25 ИНДЕКС К ПОЗИЦИИ(справочно): 1 СМР=5,08 НР (107 руб.): 105%*0,9 от ФОТ (113 руб.) СП (53 руб.): 55%*0,85 от ФОТ (113 руб.) | 0.072 | 5129,63 1575,90 | 276,73 6,60 | 369 | 113 | 20 | 121.79 | 8.77
5 | ТСЦ-201-1300 Постан.Правит.Свердл.обл. от 10.11.10 №1616-ПП | панель из оцинкованной стали с покрытием «Полиэстер» (м2) КОЭФ. К ПОЗИЦИИ: При ремонте и реконструкции зданий и сооружений работы, аналогичные технологическим процессам в новом строительстве (п. 3.4 Указаний к ТЕРр) ОЗП=1,15; ЭМ=1,25; ЗПМ=1,25; ТЗ=1,15; ТЗМ=1,25 ИНДЕКС К ПОЗИЦИИ(справочно): 1 СМР=5,08 | 8.352 | 117.5 |  | 981
6 | ТЕР15-01-064-01 Постан.Правит.Свердл.обл. от 10.11.10 №1616-ПП | Облицовка стен зданий плитами облицовочными пилеными из природного камня на металлическом каркасе (100 м2 поверхности облицовки) 16 284,47 = 29 957,57 - 105 x 130,22 КОЭФ. К ПОЗИЦИИ: При ремонте и реконструкции зданий и сооружений работы, аналогичные технологическим процессам в новом строительстве (п. 3.4 Указаний к ТЕРр) ОЗП=1,15; ЭМ=1,25; ЗПМ=1,25; ТЗ=1,15; ТЗМ=1,25 ИНДЕКС К ПОЗИЦИИ(справочно): 1 СМР=5,08 НР (3403 руб.): 105%*0,9 от ФОТ (3601 руб.) СП (1683 руб.): 55%*0,85 от ФОТ (3601 руб.) | 0.854 | 16865,89 4207,28 | 163,18 8,99 | 14403 | 3593 | 139 8 | 310.5 | 265.17
7 | ТСЦ-412-1572 Постан.Правит.Свердл.обл. от 10.11.10 №1616-ПП | Плиты декоративные на основе природного камня тип IIIБ, фактурная обработка лицевой поверхности шлифованная, толщина 15 мм (м2) КОЭФ. К ПОЗИЦИИ: При ремонте и реконструкции зданий и сооружений работы, аналогичные технологическим процессам в новом строительстве (п. 3.4 Указаний к ТЕРр) ОЗП=1,15; ЭМ=1,25; ЗПМ=1,25; ТЗ=1,15; ТЗМ=1,25 ИНДЕКС К ПОЗИЦИИ(справочно): 1 СМР=5,08 | 89.67 | 277.27 |  | 24863
8 | ТЕР15-01-016-02 Постан.Правит.Свердл.обл. от 10.11.10 №1616-ПП | Наружная облицовка по бетонной поверхности отдельными плитками на цементном растворе торцов крыльца (100 м2 облицованной поверхности) 5 396,46 = 12 702,46 - 100 x 73,06 КОЭФ. К ПОЗИЦИИ: При ремонте и реконструкции зданий и сооружений работы, аналогичные технологическим процессам в новом строительстве (п. 3.4 Указаний к ТЕРр) ОЗП=1,15; ЭМ=1,25; ЗПМ=1,25; ТЗ=1,15; ТЗМ=1,25 ИНДЕКС К ПОЗИЦИИ(справочно): 1 СМР=5,08 НР (535 руб.): 105%*0,9 от ФОТ (566 руб.) СП (265 руб.): 55%*0,85 от ФОТ (566 руб.) | 0.12 | 6022,52 4690,10 | 71,53 25,78 | 723 | 563 | 9 3 | 353.97 | 42.48
9 | ТСЦ-412-0963 Постан.Правит.Свердл.обл. от 10.11.10 №1616-ПП | Керамогранит (м2) КОЭФ. К ПОЗИЦИИ: При ремонте и реконструкции зданий и сооружений работы, аналогичные технологическим процессам в новом строительстве (п. 3.4 Указаний к ТЕРр) ОЗП=1,15; ЭМ=1,25; ЗПМ=1,25; ТЗ=1,15; ТЗМ=1,25 ИНДЕКС К ПОЗИЦИИ(справочно): 1 СМР=5,08 | 12 | 129.66 |  | 1556
10 | ТЕРр59-3-1 Постан.Правит.Свердл.обл. от 10.11.10 №1616-ПП | Разборка металлических перил (100 м решетки) ИНДЕКС К ПОЗИЦИИ(справочно): 1 СМР=5,08 НР (43 руб.): 76% от ФОТ (57 руб.) СП (34 руб.): 60% от ФОТ (57 руб.) | 0.108 | 632,49 529,29 | 5.83 | 68 | 57 | 1 | 47.3 | 5.11
11 | ТЕРм38-01-006-08 Постан.Правит.Свердл.обл. от 10.11.10 №1616-ПП | Изготовление перил (1 т конструкций) 4 258,40 = 10 561,58 - 1,06 x 5 946,40 ИНДЕКС К ПОЗИЦИИ(справочно): 1 СМР=5,08 НР (115 руб.): 66% от ФОТ (174 руб.) СП (113 руб.): 65% от ФОТ (174 руб.) | 0.1 | 4258,4 1722,50 | 2301,71 19,94 | 426 | 172 | 230 2 | 130 | 13
12 | ТСЦ-201-0778 Постан.Правит.Свердл.обл. от 10.11.10 №1616-ПП | Прочие индивидуальные сварные конструкции, масса сборочной единицы до 0,1 т (т) ИНДЕКС К ПОЗИЦИИ(справочно): 1 СМР=5,08 | 0.1 | 13506.5 |  | 1351
13 | ТЕР06-01-015-06 Постан.Правит.Свердл.обл. от 10.11.10 №1616-ПП | Монтаж перил (1 т) 1 290,61 = 11 035,04 - 1 x 9 744,43 КОЭФ. К ПОЗИЦИИ: При ремонте и реконструкции зданий и сооружений работы, аналогичные технологическим процессам в новом строительстве (п. 3.4 Указаний к ТЕРр) ОЗП=1,15; ЭМ=1,25; ЗПМ=1,25; ТЗ=1,15; ТЗМ=1,25 ИНДЕКС К ПОЗИЦИИ(справочно): 1 СМР=5,08 НР (72 руб.): 105%*0,9 от ФОТ (76 руб.) СП (42 руб.): 65%*0,85 от ФОТ (76 руб.) | 0.1 | 1532,11 721,94 | 736,64 39,81 | 153 | 72 | 74 4 | 53.28 | 5.33
14 | ТЕР13-03-002-03 Постан.Правит.Свердл.обл. от 10.11.10 №1616-ПП | Огрунтовка металлических поверхностей за один раз грунтовкой ХС-059 (100 м2 окрашиваемой поверхности) КОЭФ. К ПОЗИЦИИ: 3.13 Окраска и огрунтовка решетчатых поверхностей ОЗП=1,1; ЭМ=1,1 к расх.; ЗПМ=1,1; МАТ=1,1 к расх.; ТЗ=1,1; ТЗМ=1,1 (1-й уровень); При ремонте и реконструкции зданий и сооружений работы, аналогичные технологическим процессам в новом строительстве (п. 3.4 Указаний к ТЕРр) ОЗП=1,15; ЭМ=1,25; ЗПМ=1,25; ТЗ=1,15; ТЗМ=1,25 (1-й уровень) ИНДЕКС К ПОЗИЦИИ(справочно): 1 СМР=5,08 НР (4 руб.): 90%*0,9 от ФОТ (5 руб.) СП (3 руб.): 70%*0,85 от ФОТ (5 руб.) | 0.054 | 646,56 99,94 | 15,17 0,22 | 35 | 5 | 1 | 6.66 | 0.36
15 | ТЕР13-03-004-01 Постан.Правит.Свердл.обл. от 10.11.10 №1616-ПП | Окраска металлических огрунтованных поверхностей эмалью ХС-436 (100 м2 окрашиваемой поверхности) КОЭФ. К ПОЗИЦИИ: 3.13 Окраска и огрунтовка решетчатых поверхностей ОЗП=1,1; ЭМ=1,1 к расх.; ЗПМ=1,1; МАТ=1,1 к расх.; ТЗ=1,1; ТЗМ=1,1 (1-й уровень); При ремонте и реконструкции зданий и сооружений работы, аналогичные технологическим процессам в новом строительстве (п. 3.4 Указаний к ТЕРр) ОЗП=1,15; ЭМ=1,25; ЗПМ=1,25; ТЗ=1,15; ТЗМ=1,25 (1-й уровень) ИНДЕКС К ПОЗИЦИИ(справочно): 1 СМР=5,08 НР (2 руб.): 90%*0,9 от ФОТ (2 руб.) СП (1 руб.): 70%*0,85 от ФОТ (2 руб.) | 0.054 | 895,04 44,41 | 24,91 0,22 | 48 | 2 | 1 | 3.48 | 0.19
16 | ТЕР11-01-027-06 Постан.Правит.Свердл.обл. от 10.11.10 №1616-ПП | Устройство покрытий пощадок, ступеней на растворе их сухой смеси с приготовлением раствора в построечных условиях (100 м2 покрытия) 2 753,54 = 10 157,72 - 102 x 72,59 КОЭФ. К ПОЗИЦИИ: При ремонте и реконструкции зданий и сооружений работы, аналогичные технологическим процессам в новом строительстве (п. 3.4 Указаний к ТЕРр) ОЗП=1,15; ЭМ=1,25; ЗПМ=1,25; ТЗ=1,15; ТЗМ=1,25 ИНДЕКС К ПОЗИЦИИ(справочно): 1 СМР=5,08 НР (1295 руб.): 123%*0,9 от ФОТ (1170 руб.) СП (746 руб.): 75%*0,85 от ФОТ (1170 руб.) | 0.659 | 3020,24 1697,04 | 226,74 78,34 | 1990 | 1118 | 149 52 | 137.75 | 90.78
17 | ТСЦ-412-0963 Постан.Правит.Свердл.обл. от 10.11.10 №1616-ПП | Керамогранит с антискользящей поверхностью (м2) КОЭФ. К ПОЗИЦИИ: При ремонте и реконструкции зданий и сооружений работы, аналогичные технологическим процессам в новом строительстве (п. 3.4 Указаний к ТЕРр) ОЗП=1,15; ЭМ=1,25; ЗПМ=1,25; ТЗ=1,15; ТЗМ=1,25 ИНДЕКС К ПОЗИЦИИ(справочно): 1 СМР=5,08 | 67.22 | 129.66 |  | 8716
18 | ТЕР15-04-030-03 Постан.Правит.Свердл.обл. от 10.11.10 №1616-ПП | Масляная окраска металлических поверхностей стальных балок, труб диаметром более 50 мм и т.п., количество окрасок 2 (100 м2 окрашиваемой поверхности) КОЭФ. К ПОЗИЦИИ: При ремонте и реконструкции зданий и сооружений работы, аналогичные технологическим процессам в новом строительстве (п. 3.4 Указаний к ТЕРр) ОЗП=1,15; ЭМ=1,25; ЗПМ=1,25; ТЗ=1,15; ТЗМ=1,25 ИНДЕКС К ПОЗИЦИИ(справочно): 1 СМР=5,08 НР (61 руб.): 105%*0,9 от ФОТ (65 руб.) СП (30 руб.): 55%*0,85 от ФОТ (65 руб.) | 0.112 | 1080,72 582,54 | 4,6 0,20 | 121 | 65 | 1 | 46.68 | 5.23
Раздел 2. Кровля
19 | ТЕР10-01-001-08 Постан.Правит.Свердл.обл. от 10.11.10 №1616-ПП | Установка балок пролетом 18 м одинарных объемом до 5 м3 (1 конструкция) КОЭФ. К ПОЗИЦИИ: При ремонте и реконструкции зданий и сооружений работы, аналогичные технологическим процессам в новом строительстве (п. 3.4 Указаний к ТЕРр) ОЗП=1,15; ЭМ=1,25; ЗПМ=1,25; ТЗ=1,15; ТЗМ=1,25 ИНДЕКС К ПОЗИЦИИ(справочно): 1 СМР=5,08 НР (224 руб.): 118%*0,9 от ФОТ (211 руб.) СП (113 руб.): 63%*0,85 от ФОТ (211 руб.) | 1 | 786,51 188,58 | 292,38 21,84 | 787 | 189 | 292 22 | 15.31 | 15.31
20 | ТСЦ-201-8060 Постан.Правит.Свердл.обл. от 10.11.10 №1616-ПП | Элементы металлические (кг) КОЭФ. К ПОЗИЦИИ: При ремонте и реконструкции зданий и сооружений работы, аналогичные технологическим процессам в новом строительстве (п. 3.4 Указаний к ТЕРр) ОЗП=1,15; ЭМ=1,25; ЗПМ=1,25; ТЗ=1,15; ТЗМ=1,25 ИНДЕКС К ПОЗИЦИИ(справочно): 1 СМР=5,08 | 10 | 8.85 |  | 89
21 | ТСЦ-102-0092 Постан.Правит.Свердл.обл. от 10.11.10 №1616-ПП | Бруски обрезные хвойных пород длиной 2-3,75 м, шириной 150 мм, толщиной 150 мм и более, II сорта (м3) КОЭФ. К ПОЗИЦИИ: При ремонте и реконструкции зданий и сооружений работы, аналогичные технологическим процессам в новом строительстве (п. 3.4 Указаний к ТЕРр) ОЗП=1,15; ЭМ=1,25; ЗПМ=1,25; ТЗ=1,15; ТЗМ=1,25 ИНДЕКС К ПОЗИЦИИ(справочно): 1 СМР=5,08 | 0.4 | 1642.21 |  | 657
22 | ТЕРр58-12-1 Постан.Правит.Свердл.обл. от 10.11.10 №1616-ПП | Устройство обрешетки сплошной из досок (100 м2) ИНДЕКС К ПОЗИЦИИ(справочно): 1 СМР=5,08 НР (205 руб.): 83% от ФОТ (247 руб.) СП (161 руб.): 65% от ФОТ (247 руб.) | 0.679 | 2354,15 356,18 | 51,57 6,87 | 1598 | 242 | 35 5 | 31.83 | 21.61
23 | ТЕР12-01-023-01 Постан.Правит.Свердл.обл. от 10.11.10 №1616-ПП | Устройство кровли из металлочерепицы по готовым прогонам простая кровля (100 м2 кровли) КОЭФ. К ПОЗИЦИИ: При ремонте и реконструкции зданий и сооружений работы, аналогичные технологическим процессам в новом строительстве (п. 3.4 Указаний к ТЕРр) ОЗП=1,15; ЭМ=1,25; ЗПМ=1,25; ТЗ=1,15; ТЗМ=1,25 ИНДЕКС К ПОЗИЦИИ(справочно): 1 СМР=5,08 НР (418 руб.): 120%*0,9 от ФОТ (387 руб.) СП (214 руб.): 65%*0,85 от ФОТ (387 руб.) | 0,695 0,679+0,016 | 10590,76 539,25 | 269,39 17,98 | 7361 | 375 | 187 12 | 44.31 | 30.8
24 | ТСЦ-101-4128 Постан.Правит.Свердл.обл. от 10.11.10 №1616-ПП | Дополнительные элементы металлочерепичной кровли: коньковый элемент, ендовы (верхняя, нижняя, примыкания к стене) (м2) КОЭФ. К ПОЗИЦИИ: При ремонте и реконструкции зданий и сооружений работы, аналогичные технологическим процессам в новом строительстве (п. 3.4 Указаний к ТЕРр) ОЗП=1,15; ЭМ=1,25; ЗПМ=1,25; ТЗ=1,15; ТЗМ=1,25 ИНДЕКС К ПОЗИЦИИ(справочно): 1 СМР=5,08 | 12 | 172.82 |  | 2074
25 | ТЕР12-01-009-02 Постан.Правит.Свердл.обл. от 10.11.10 №1616-ПП | Устройство желобов подвесных (100 м желобов) КОЭФ. К ПОЗИЦИИ: При ремонте и реконструкции зданий и сооружений работы, аналогичные технологическим процессам в новом строительстве (п. 3.4 Указаний к ТЕРр) ОЗП=1,15; ЭМ=1,25; ЗПМ=1,25; ТЗ=1,15; ТЗМ=1,25 ИНДЕКС К ПОЗИЦИИ(справочно): 1 СМР=5,08 НР (89 руб.): 120%*0,9 от ФОТ (82 руб.) СП (45 руб.): 65%*0,85 от ФОТ (82 руб.) | 0.186 | 10112,11 433,81 | 55,44 3,64 | 1881 | 81 | 10 1 | 36.12 | 6.72
26 | ТЕР12-01-009-02прим Постан.Правит.Свердл.обл. от 10.11.10 №1616-ПП | Устройство водосточных труб (100 м желобов) 2 081,89 = 10 044,44 - 0,452 x 17 616,25 КОЭФ. К ПОЗИЦИИ: При ремонте и реконструкции зданий и сооружений работы, аналогичные технологическим процессам в новом строительстве (п. 3.4 Указаний к ТЕРр) ОЗП=1,15; ЭМ=1,25; ЗПМ=1,25; ТЗ=1,15; ТЗМ=1,25 ИНДЕКС К ПОЗИЦИИ(справочно): 1 СМР=5,08 НР (85 руб.): 120%*0,9 от ФОТ (79 руб.) СП (44 руб.): 65%*0,85 от ФОТ (79 руб.) | 0.18 | 2149,56 433,81 | 55,44 3,64 | 387 | 78 | 10 1 | 36.12 | 6.5
27 | ТСЦ-201-1101 Постан.Правит.Свердл.обл. от 10.11.10 №1616-ПП | Звенья водосточных труб из оцинкованной стали толщиной 0,55 мм, диаметром 140 мм, марка ТВ-140 (м) КОЭФ. К ПОЗИЦИИ: При ремонте и реконструкции зданий и сооружений работы, аналогичные технологическим процессам в новом строительстве (п. 3.4 Указаний к ТЕРр) ОЗП=1,15; ЭМ=1,25; ЗПМ=1,25; ТЗ=1,15; ТЗМ=1,25 ИНДЕКС К ПОЗИЦИИ(справочно): 1 СМР=5,08 | 18 | 60.69 |  | 1092
28 | ТСЦ-301-3305 Постан.Правит.Свердл.обл. от 10.11.10 №1616-ПП | Воронка сливная диаметром 150 мм (шт.) КОЭФ. К ПОЗИЦИИ: При ремонте и реконструкции зданий и сооружений работы, аналогичные технологическим процессам в новом строительстве (п. 3.4 Указаний к ТЕРр) ОЗП=1,15; ЭМ=1,25; ЗПМ=1,25; ТЗ=1,15; ТЗМ=1,25 ИНДЕКС К ПОЗИЦИИ(справочно): 1 СМР=5,08 | 4 | 82.07 |  | 328
Раздел 3. Замена оконного идверного блоков
29 | ТЕРр56-9-1 Постан.Правит.Свердл.обл. от 10.11.10 №1616-ПП | Демонтаж дверных коробок в каменных стенах с отбивкой штукатурки в откосах (100 коробок) ИНДЕКС К ПОЗИЦИИ(справочно): 2 СМР=3,135 НР (17 руб.): 82% от ФОТ (21 руб.) СП (13 руб.): 62% от ФОТ (21 руб.) | 0.01 | 2614,19 2024,30 | 589,89 53,79 | 26 | 20 | 6 1 | 179.3 | 1.79
30 | ТЕРр56-1-1 Постан.Правит.Свердл.обл. от 10.11.10 №1616-ПП | Демонтаж оконных коробок в каменных стенах с отбивкой штукатурки в откосах (100 коробок) ИНДЕКС К ПОЗИЦИИ(справочно): 2 СМР=3,135 НР (25 руб.): 82% от ФОТ (31 руб.) СП (19 руб.): 62% от ФОТ (31 руб.) | 0.02 | 1725,13 1481,68 | 243,45 30,57 | 35 | 30 | 5 1 | 128.73 | 2.57
31 | ТЕРр56-2-2 Постан.Правит.Свердл.обл. от 10.11.10 №1616-ПП | Снятие оконных переплетов остекленных (100 м2 оконных переплетов) ИНДЕКС К ПОЗИЦИИ(справочно): 2 СМР=3,135 НР (7 руб.): 82% от ФОТ (9 руб.) СП (6 руб.): 62% от ФОТ (9 руб.) | 0.0182 | 558,06 520,58 | 37,48 14,53 | 10 | 9 | 1 | 46.11 | 0.84
32 | ТЕРр56-10-1 Постан.Правит.Свердл.обл. от 10.11.10 №1616-ПП | Снятие дверных полотен (100 м2 дверных полотен) ИНДЕКС К ПОЗИЦИИ(справочно): 2 СМР=3,135 НР (11 руб.): 82% от ФОТ (13 руб.) СП (8 руб.): 62% от ФОТ (13 руб.) | 0.0315 | 405,97 405,97 |  | 13 | 13 |  | 36.28 | 1.14
33 | ТЕР10-01-034-01 Постан.Правит.Свердл.обл. от 10.11.10 №1616-ПП | Установка в жилых и общественных зданиях оконных блоков из ПВХ профилей глухих с площадью проема до 2 м2 (100 м2 проемов) КОЭФ. К ПОЗИЦИИ: При ремонте и реконструкции зданий и сооружений работы, аналогичные технологическим процессам в новом строительстве (п. 3.4 Указаний к ТЕРр) ОЗП=1,15; ЭМ=1,25; ЗПМ=1,25; ТЗ=1,15; ТЗМ=1,25 ИНДЕКС К ПОЗИЦИИ(справочно): 2 СМР=3,135 НР (48 руб.): 118%*0,9 от ФОТ (45 руб.) СП (24 руб.): 63%*0,85 от ФОТ (45 руб.) | 0.0182 | 180908,63 2419,19 | 685,13 34,36 | 3293 | 44 | 12 1 | 196.36 | 3.57
34 | ТЕР10-01-047-02 Постан.Правит.Свердл.обл. от 10.11.10 №1616-ПП | Установка блоков из ПВХ в наружных и внутренних дверных проемах в каменных стенах площадью проема более 3 м2 (100 м2 проемов) 10 647,08 = 142 470,08 - 100 x 1 318,23 КОЭФ. К ПОЗИЦИИ: При ремонте и реконструкции зданий и сооружений работы, аналогичные технологическим процессам в новом строительстве (п. 3.4 Указаний к ТЕРр) ОЗП=1,15; ЭМ=1,25; ЗПМ=1,25; ТЗ=1,15; ТЗМ=1,25 ИНДЕКС К ПОЗИЦИИ(справочно): 2 СМР=3,135 НР (59 руб.): 118%*0,9 от ФОТ (56 руб.) СП (30 руб.): 63%*0,85 от ФОТ (56 руб.) | 0.0315 | 11002,79 1769,72 | 624,41 10,15 | 347 | 56 | 20 | 143.65 | 4.53
35 | ТСЦ-203-9065 Постан.Правит.Свердл.обл. от 10.11.10 №1616-ПП | Блоки дверные входные пластиковые (м2) КОЭФ. К ПОЗИЦИИ: При ремонте и реконструкции зданий и сооружений работы, аналогичные технологическим процессам в новом строительстве (п. 3.4 Указаний к ТЕРр) ОЗП=1,15; ЭМ=1,25; ЗПМ=1,25; ТЗ=1,15; ТЗМ=1,25 ИНДЕКС К ПОЗИЦИИ(справочно): 2 СМР=3,135 | 3.15 | 1891.79 |  | 5959
36 | ТСЦ-101-0961 Постан.Правит.Свердл.обл. от 10.11.10 №1616-ПП | Закрыватель дверной гидравлический рычажный в алюминиевом корпусе (шт.) КОЭФ. К ПОЗИЦИИ: При ремонте и реконструкции зданий и сооружений работы, аналогичные технологическим процессам в новом строительстве (п. 3.4 Указаний к ТЕРр) ОЗП=1,15; ЭМ=1,25; ЗПМ=1,25; ТЗ=1,15; ТЗМ=1,25 ИНДЕКС К ПОЗИЦИИ(справочно): 2 СМР=3,135 | 2 | 669.27 |  | 1339
37 | ТЕРр61-7-1 Постан.Правит.Свердл.обл. от 10.11.10 №1616-ПП | Ремонт штукатурки откосов внутри здания по камню и бетону цементно-известковым раствором прямолинейных (100 м2 отремонтированной поверхности) ИНДЕКС К ПОЗИЦИИ(справочно): 2 СМР=3,135 НР (38 руб.): 79% от ФОТ (48 руб.) СП (24 руб.): 50% от ФОТ (48 руб.) | 0.01 | 7777,57 4838,05 | 46,75 18,12 | 78 | 48 |  | 383.06 | 3.83
38 | ТЕРр62-16-5 Постан.Правит.Свердл.обл. от 10.11.10 №1616-ПП | Окрашивание водоэмульсионными составами поверхностей откосов, ранее окрашенных водоэмульсионной краской с расчисткой старой краски до 35% (100 м2 окрашиваемой поверхности) ИНДЕКС К ПОЗИЦИИ(справочно): 2 СМР=3,135 НР (5 руб.): 80% от ФОТ (6 руб.) СП (3 руб.): 50% от ФОТ (6 руб.) | 0.017 | 1936,19 341,00 | 10,58 1,56 | 33 | 6 |  | 28.02 | 0.48
39 | ТЕР15-01-050-04 Постан.Правит.Свердл.обл. от 10.11.10 №1616-ПП | Облицовка оконных внутренних откосов Сэндвич-панелями (100 м2 облицовки) КОЭФ. К ПОЗИЦИИ: При ремонте и реконструкции зданий и сооружений работы, аналогичные технологическим процессам в новом строительстве (п. 3.4 Указаний к ТЕРр) ОЗП=1,15; ЭМ=1,25; ЗПМ=1,25; ТЗ=1,15; ТЗМ=1,25 ИНДЕКС К ПОЗИЦИИ(справочно): 2 СМР=3,135 НР (163 руб.): 105%*0,9 от ФОТ (173 руб.) СП (81 руб.): 55%*0,85 от ФОТ (173 руб.) | 0.07 | 13251,41 2477,24 | 72,76 1,56 | 928 | 173 | 5 | 191.44 | 13.4
40 | ТЕР15-01-070-01 Постан.Правит.Свердл.обл. от 10.11.10 №1616-ПП | Облицовка оконных проемов в наружных стенах откосной планкой из оцинкованной стали с полимерным покрытием с устройством водоотлива оконного из оцинкованной стали с полимерным покрытием (1 м2 проемов) КОЭФ. К ПОЗИЦИИ: При ремонте и реконструкции зданий и сооружений работы, аналогичные технологическим процессам в новом строительстве (п. 3.4 Указаний к ТЕРр) ОЗП=1,15; ЭМ=1,25; ЗПМ=1,25; ТЗ=1,15; ТЗМ=1,25 ИНДЕКС К ПОЗИЦИИ(справочно): 2 СМР=3,135 НР (40 руб.): 105%*0,9 от ФОТ (42 руб.) СП (20 руб.): 55%*0,85 от ФОТ (42 руб.) | 1.82 | 158,8 23,33 | 0.7 | 289 | 42 | 1 | 1.78 | 3.24
41 | ТЕР15-01-070-02 Постан.Правит.Свердл.обл. от 10.11.10 №1616-ПП | Облицовка дверных проемов в наружных стенах откосной планкой из оцинкованной стали с полимерным покрытием с установкой наличников из оцинкованной стали с полимерным покрытием (1 м2 проемов) КОЭФ. К ПОЗИЦИИ: При ремонте и реконструкции зданий и сооружений работы, аналогичные технологическим процессам в новом строительстве (п. 3.4 Указаний к ТЕРр) ОЗП=1,15; ЭМ=1,25; ЗПМ=1,25; ТЗ=1,15; ТЗМ=1,25 ИНДЕКС К ПОЗИЦИИ(справочно): 2 СМР=3,135 НР (77 руб.): 105%*0,9 от ФОТ (81 руб.) СП (38 руб.): 55%*0,85 от ФОТ (81 руб.) | 3.15 | 183,57 25,59 | 0.79 | 578 | 81 | 2 | 1.96 | 6.17
Раздел 4. Вывозка мусора
42 | СЦП1-1-27-А | Погрузочные работы при автомобильных перевозках: мусор строительный (т) ИНДЕКС К ПОЗИЦИИ(справочно): 1 СМР=5,08 | 1 | 2.7 |  | 3
43 | СЦП3-3-5-1 | Перевозка грузов автомобилями-самосвалами (работающими вне карьеров): расстояние 5 км, класс груза I (т) КОЭФ. К ПОЗИЦИИ: 17 При перевозке грузов к провозной плате (тарифам) применять поправочный коэффициент ПЗ=1,37 (ОЗП=1,37; ЭМ=1,37 к расх.; ЗПМ=1,37; МАТ=1,37 к расх.; ТЗ=1,37; ТЗМ=1,37) ИНДЕКС К ПОЗИЦИИ(справочно): 1 СМР=5,08 НР 0% от ФОТ СП 0% от ФОТ | 1 | 10.58 | 10.58 | 11 |  | 11
Итого прямые затраты по смете в ценах 2001г. | [5 empty] | 96517 | 8086 | 1244 113 |  | 624.61
Накладные расходы | [5 empty] | 8040
Сметная прибыль | [5 empty] | 4261
Итоги по смете:
Итого Строительные работы | [5 empty] | 522857 |  |  |  | 611.61
Итого Монтажные работы | [5 empty] | 3322 |  |  |  | 13
Итого | [5 empty] | 526179 |  |  |  | 624.61
Справочно, в ценах 2001г.:
Материалы | [5 empty] | 87184
Машины и механизмы | [5 empty] | 1244
ФОТ | [5 empty] | 8199
Накладные расходы | [5 empty] | 8040
Сметная прибыль | [5 empty] | 4261
НДС 18% | [5 empty] | 94712
ВСЕГО по смете | [5 empty] | 620891 |  |  |  | 624.61