## Дефектная ведомость
УТВЕРЖДАЮ
_____________________
ВЕДОМОСТЬ ОБЪЕМОВ РАБОТ №
Внутреннее электроосвещение по основной школе
№ пп | Наименование | Ед. изм. | Кол. | Примечание
1 | 2 | 3 | 4 | 5
Раздел 1. Демонтаж
1 | Демонтаж стальных труб, проложенных на скобах диаметром до 40 мм | 100 м труб | 0.08
2 | Демонтаж кабеля | 100 м | 0.15
3 | Демонтаж выключателей, розеток | 100 шт. | 1,39
4 | Демонтаж светильников с лампами накаливания | 100 шт. | 3.63
Раздел 2. Монтаж
5 | Светильник отдельно устанавливаемый на штырях с количеством ламп в светильнике 2 | 100 шт. | 4.22
6 | Светильник ЛПО 2х36 с ЭПРА зеркал реш | шт | 422
7 | Лампы люминесцентные ртутные низкого давления типа ЛБ, ЛД, ЛДЦ, ЛТВ, ЛБХ 20 | 10 шт. | 84.4
8 | Светильник отдельно устанавливаемый на штырях над доской с количеством ламп в светильнике 2 | 100 шт. | 0.37
9 | Светильник ЛСП06-2х40 с ЭПРА школьный Цена: 832:3,38:1,18 | шт | 37
10 | Лампы люминесцентные ртутные низкого давления типа ЛБ, ЛД, ЛДЦ, ЛТВ, ЛБХ 20 | 10 шт. | 7.4
11 | Светильник отдельно устанавливаемый на штырях над доской с количеством ламп в светильнике 2 в пищеблоке | 100 шт. | 0.1
12 | Светильник ЛПО 2х36 с ЭПРА герметичные | шт | 10
13 | Лампы люминесцентные ртутные низкого давления типа ЛБ, ЛД, ЛДЦ, ЛТВ, ЛБХ 20 | 10 шт. | 2
14 | Выключатель одноклавишный неутопленного типа при открытой проводке | 100 шт. | 1.06
15 | Выключатель одноклавишный | шт. | 106
16 | Розетка штепсельная неутопленного типа при открытой проводке | 100 шт. | 0.52
17 | Розетка двухгнездная с заземлением з/ш | шт. | 52
18 | Кабель-канал по стенам и потолкам, длина 2 м | 100 м | 5.2
19 | Кабель-канал | м | 520
20 | Провод в коробах, сечением до 6 мм2 | 100 м | 5.2
21 | Кабель двух-четырехжильный сечением жилы до 16 мм2 с креплением накладными скобами, полосками с установкой ответвительных коробок | 100 м | 1.62
22 | Разветвительная коробка У994 | шт. | 24
23 | Кабель с медными жилами в изоляции из ПВХ пластиката, с промежуточной оболочкой из резиновой смеси, с наружным покровом из ПВХ пластиката, не поддерживающего горение, ТУ 3521-009-05755714-98, ВВГнг 2х2,5 мм2 | 1000 м | 0.134
24 | Кабель с медными жилами в изоляции из ПВХ пластиката, с промежуточной оболочкой из резиновой смеси, с наружным покровом из ПВХ пластиката, не поддерживающего горение, ТУ 3521-009-05755714-98, ВВГнг 2х1,5 мм2 | 1000 м | 0.548
Раздел 3. Строительные работы
25 | Пробивка в бетонных стенах и полах толщиной 100 мм отверстий площадью до 20 см2 | 100 отверстий | 0.1
26 | Заделка отверстий, гнезд и борозд в стенах и перегородках бетонных площадью до 0,1 м2 | 1 м3 заделки | 5
27 | Окрашивание водоэмульсионными составами поверхностей потолков, ранее окрашенных известковой или клеевой краской, с расчисткой старой краски до 10% | 100 м2 окрашиваемой поверхности | 1