## Дефектная ведомость
УТВЕРЖДАЮ
_____________________
ВЕДОМОСТЬ ОБЪЕМОВ РАБОТ №
№ пп | Наименование | Ед. изм. | Кол. | Примечание
1 | 2 | 3 | 4 | 5
Раздел 1. Демонтаж
1 | Снятие оконных переплетов остекленных | 100 м2 оконных переплетов | 0.235
2 | Демонтаж оконных коробок в каменных стенах с отбивкой штукатурки в откосах | 100 коробок | 0.03
3 | Снятие подоконных досок деревянных в каменных зданиях | 100 м2 | 0.0375
4 | Установка в жилых и общественных зданиях оконных блоков из ПВХ профилей поворотных (откидных, поворотно-откидных) с площадью проема более 2 м2 трехстворчатых, в том числе при наличии створок глухого остекления | 100 м2 проемов | 0.1234
5 | Оконный блок трехстворчатый при наличие одной створки и глухой фрамуги из ПВХ | шт | 3
6 | Москитная сетка | шт | 3
7 | Установка подоконных досок из ПВХ в каменных стенах толщиной до 0,51 м | 100 п. м | 0.075
8 | Доски подоконные ПВХ, шириной 500 мм | м | 7.5
9 | Облицовка оконных откосов Сэндвич-панелями | 100 м2 облицовки | 0.0878
10 | Ремонт штукатурки наружных прямолинейных откосов по камню и бетону цементно-известковым раствором с земли и лесов | 100 м2 отремонтированной поверхности | 0.26
11 | Окраска поливинилацетатными водоэмульсионными составами улучшенная по штукатурке стен | 100 м2 окрашиваемой поверхности | 0.26
12 | Смена обделок из листовой стали (поясков, сандриков, отливов, карнизов) шириной до 0,4 м | 100 м | 0.069
13 | Отлив размером 210*2300мм | шт | 3
Раздел 2. Электромонтажные работы
14 | Установка вентиляторов осевых массой до 0,025 т | 1 вентилятор | 3
15 | Вентиляторы осевые с электродвигателем на одной оси | компл. | 3
16 | Щитки осветительные, устанавливаемые на стене распорными дюбелями, масса щитка до 6 кг | 1 шт. | 3
17 | Бокс пластиковый 2-х местн. | шт | 3
18 | Прибор или аппарат | 1 шт. | 3
19 | Автоматический выключатель ТДМ ВА47-29 2Р 3А 4,5кА х-ка С | шт | 3
20 | Монтаж кабель-канала по стенам и потолкам, длина 2 м | 100 м | 0.22
21 | Кабель-канал 25х16мм | м | 22
22 | Провод в коробах, сечением до 6 мм2 | 100 м | 0.23
23 | Провод ПУГНП 2х1,0мм2 | м | 23
Раздел 3. Вывоз мусора
24 | Погрузочные работы при автомобильных перевозках: мусор строительный | т | 4
25 | Перевозка грузов автомобилями-самосвалами (работающими вне карьеров): расстояние 5 км, класс груза I | т | 4