## Дефектная ведомость
УТВЕРЖДАЮ
_____________________
ВЕДОМОСТЬ ОБЪЕМОВ РАБОТ №
Замена дверных блоков в кабинетах в основной школе
№ пп | Наименование | Ед. изм. | Кол. | Примечание
1 | 2 | 3 | 4 | 5
Раздел 1. Замена дверных блоков на деревянные
Одностворчатые- 23 шт., размерами 1,2*2,1 м
1 | Демонтаж дверных коробок в каменных стенах с отбивкой штукатурки в откосах | 100 коробок | 0.23
2 | Снятие дверных полотен | 100 м2 дверных полотен | 0.58
3 | Установка блоков в наружных и внутренних дверных проемах в каменных стенах, площадь проема до 3 м2 | 100 м2 проемов | 0.58
4 | Блок дверной, одностворчатый, 3-х филёнчатый, глухой сосновый,массивный, без лака, модель FF 3P, размер дверного полотна 1200x2100 мм | компл. | 23
5 | Скобяные изделия для блоков входных дверей в помещение однопольных (ручки дверные, замок врезной, петли) | компл. | 23
6 | Ремонт штукатурки откосов внутри здания по камню и бетону цементно-известковым раствором прямолинейных | 100 м2 отремонтированной поверхности | 0.37
7 | Окрашивание водоэмульсионными составами поверхностей откосов, ранее окрашенных масляной краской с расчисткой старой краски более 35% | 100 м2 окрашиваемой поверхности | 0.37
8 | Улучшенная окраска масляными составами по дереву заполнений дверных проемов | 100 м2 окрашиваемой поверхности | 1.392
Одностворчатые- 20 шт., размерами 0,9*2,1 м
9 | Демонтаж дверных коробок в каменных стенах с отбивкой штукатурки в откосах | 100 коробок | 0.2
10 | Снятие дверных полотен | 100 м2 дверных полотен | 0.378
11 | Установка блоков в наружных и внутренних дверных проемах в каменных стенах, площадь проема до 3 м2 | 100 м2 проемов | 0,378
12 | Блок дверной, одностворчатый, 3-х филёнчатый, глухой сосновый,массивный, без лака, модель FF PUUVALMIS 3P, размер дверного полотна 900x2100 мм | компл. | 20
13 | Скобяные изделия для блоков входных дверей в помещение однопольных (ручки дверные, замок врезной, петли) | компл. | 20
14 | Ремонт штукатурки откосов внутри здания по камню и бетону цементно-известковым раствором прямолинейных | 100 м2 отремонтированной поверхности | 0.16
15 | Окрашивание водоэмульсионными составами поверхностей откосов, ранее окрашенных масляной краской с расчисткой старой краски более 35% | 100 м2 окрашиваемой поверхности | 0.31
16 | Улучшенная окраска масляными составами по дереву заполнений дверных проемов | 100 м2 окрашиваемой поверхности | 0.91
Одностворчатые- 8 шт., размерами 0,9*2,05 м
17 | Демонтаж дверных коробок в каменных стенах с отбивкой штукатурки в откосах | 100 коробок | 0.08
18 | Снятие дверных полотен | 100 м2 дверных полотен | 0,1476
19 | Установка блоков в наружных и внутренних дверных проемах в каменных стенах, площадь проема до 3 м2 | 100 м2 проемов | 0,1476
20 | Блок дверной, одностворчатый, 3-х филёнчатый, глухой сосновый,массивный, без лака, модель FF PUUVALMIS 3P, размер дверного полотна 900x2050 мм | компл. | 8
21 | Скобяные изделия для блоков входных дверей в помещение однопольных (ручки дверные, замок врезной, петли) | компл. | 8
22 | Ремонт штукатурки откосов внутри здания по камню и бетону цементно-известковым раствором прямолинейных | 100 м2 отремонтированной поверхности | 0.06
23 | Окрашивание водоэмульсионными составами поверхностей откосов, ранее окрашенных масляной краской с расчисткой старой краски более 35% | 100 м2 окрашиваемой поверхности | 0.12
24 | Улучшенная окраска масляными составами по дереву заполнений дверных проемов | 100 м2 окрашиваемой поверхности | 0.35
Одностворчатые- 2 шт., размерами 0,7*2,1 м (туалеты в спортзале)
25 | Демонтаж дверных коробок в каменных стенах с отбивкой штукатурки в откосах | 100 коробок | 0.02
26 | Снятие дверных полотен | 100 м2 дверных полотен | 0.0294
27 | Установка блоков в наружных и внутренних дверных проемах в каменных стенах, площадь проема до 3 м2 | 100 м2 проемов | 0.0294
28 | Блок дверной, одностворчатый, 3-х филёнчатый, глухой сосновый,массивный, без лака, модель FF PUUVALMIS 3P, размер дверного полотна 700x2100 мм | компл. | 2
29 | Скобяные изделия для блоков входных дверей в помещение однопольных (ручки дверные, замок врезной, петли) | компл. | 2
30 | Ремонт штукатурки откосов внутри здания по камню и бетону цементно-известковым раствором прямолинейных | 100 м2 отремонтированной поверхности | 0.02
31 | Окрашивание водоэмульсионными составами поверхностей откосов, ранее окрашенных масляной краской с расчисткой старой краски более 35% | 100 м2 окрашиваемой поверхности | 0.03
32 | Улучшенная окраска масляными составами по дереву заполнений дверных проемов | 100 м2 окрашиваемой поверхности | 0.071
Двухстворчатые (спортзал: 1,4*2,1м - 2 шт., 2,0*2,1м -1шт., библиотека: 1,5*2,35м - 1 шт.) - 4 шт.
33 | Демонтаж дверных коробок в каменных стенах с отбивкой штукатурки в откосах | 100 коробок | 0.04
34 | Снятие дверных полотен | 100 м2 дверных полотен | 0,1361
35 | Установка блоков в наружных и внутренних дверных проемах в каменных стенах, площадь проема более 3 м2 | 100 м2 проемов | 0,1361
36 | Блок дверной, одностворчатый, 3-х филёнчатый, глухой сосновый,массивный, без лака, модель FF PUUVALMIS 3P, размер дверного полотна 1400x2100 мм | компл. | 2
37 | Блок дверной, одностворчатый, 3-х филёнчатый, глухой сосновый,массивный, без лака, модель FF PUUVALMIS 3P, размер дверного полотна 2000x2100 мм | компл. | 1
38 | Блок дверной, одностворчатый, 3-х филёнчатый, глухой сосновый,массивный, без лака, модель FF PUUVALMIS 3P, размер дверного полотна 1500x2350 мм | компл. | 1
39 | Скобяные изделия для блоков входных дверей в помещение двупольных (ручки дверные, замок врезной, петли) | компл. | 4
40 | Ремонт штукатурки откосов внутри здания по камню и бетону цементно-известковым раствором прямолинейных | 100 м2 отремонтированной поверхности | 0,0418
41 | Окрашивание водоэмульсионными составами поверхностей откосов, ранее окрашенных масляной краской с расчисткой старой краски более 35% | 100 м2 окрашиваемой поверхности | 0.07
42 | Улучшенная окраска масляными составами по дереву заполнений дверных проемов | 100 м2 окрашиваемой поверхности | 0.3308
Одностворчатые- 3 шт., размерами 1,2*2,05 м
43 | Демонтаж дверных коробок в каменных стенах с отбивкой штукатурки в откосах | 100 коробок | 0.03
44 | Снятие дверных полотен | 100 м2 дверных полотен | 0.0738
45 | Установка блоков в наружных и внутренних дверных проемах в каменных стенах, площадь проема до 3 м2 | 100 м2 проемов | 0.0738
46 | Блок дверной, одностворчатый, 3-х филёнчатый, глухой сосновый,массивный, без лака, модель FF 3P, размер дверного полотна 1200x2050 мм (в комплекте встроенными замками, петли) | компл. | 3
47 | Скобяные изделия для блоков входных дверей в помещение однопольных (ручки дверные, замок врезной, петли) | компл. | 3
48 | Ремонт штукатурки откосов внутри здания по камню и бетону цементно-известковым раствором прямолинейных | 100 м2 отремонтированной поверхности | 0.045
49 | Окрашивание водоэмульсионными составами поверхностей откосов, ранее окрашенных масляной краской с расчисткой старой краски более 35% | 100 м2 окрашиваемой поверхности | 0.048
50 | Улучшенная окраска масляными составами по дереву заполнений дверных проемов | 100 м2 окрашиваемой поверхности | 0.177
Встроенные шкафы: 10шт - размерами 0,7*1,9 м
51 | Снятие дверных полотен | 100 м2 дверных полотен | 0.133
52 | Снятие наличников | 100 м наличников | 0.45
53 | Навеска плотничных дверей на качающихся петлях | 100 м2 полотен | 0.133
54 | Приборы дверные в перегородках санузлов | компл. | 10
55 | Установка и крепление наличников | 100 м коробок блоков | 0.45
56 | Улучшенная окраска масляными составами по дереву заполнений дверных проемов | 100 м2 окрашиваемой поверхности | 0.32
Раздел 2. Дверные блоки из ПВХ профиля
Обеденный зал: 2 дв. 1,5*2,3 м, вход в коридор к столовой 1дв. 1,4*2,1 - двухстворчатые
57 | Демонтаж дверных коробок в каменных стенах с отбивкой штукатурки в откосах | 100 коробок | 0.03
58 | Снятие дверных полотен | 100 м2 дверных полотен | 0.0984
59 | Установка блоков из ПВХ в наружных и внутренних дверных проемах в каменных стенах площадью проема более 3 м2 | 100 м2 проемов | 0.0984
60 | Ремонт штукатурки откосов внутри здания по камню и бетону цементно-известковым раствором прямолинейных | 100 м2 отремонтированной поверхности | 0.03
61 | Окрашивание водоэмульсионными составами поверхностей откосов, ранее окрашенных масляной краской с расчисткой старой краски более 35% | 100 м2 окрашиваемой поверхности | 0.0534
Двери в рекриацию: 6 дв. 1,5*2,3 м - двухстворчатые
62 | Демонтаж дверных коробок в каменных стенах с отбивкой штукатурки в откосах | 100 коробок | 0.06
63 | Снятие дверных полотен | 100 м2 дверных полотен | 0.207
64 | Установка блоков из ПВХ в наружных и внутренних дверных проемах в каменных стенах площадью проема более 3 м2 | 100 м2 проемов | 0.207
65 | Ремонт штукатурки откосов внутри здания по камню и бетону цементно-известковым раствором прямолинейных | 100 м2 отремонтированной поверхности | 0.06
66 | Окрашивание водоэмульсионными составами поверхностей откосов, ранее окрашенных масляной краской с расчисткой старой краски более 35% | 100 м2 окрашиваемой поверхности | 0.11
Запасной выход на 3 эт.: 1 дв. 1,4*2,3 м - двустворчатая
67 | Демонтаж дверных коробок в каменных стенах с отбивкой штукатурки в откосах | 100 коробок | 0.01
68 | Снятие дверных полотен | 100 м2 дверных полотен | 0.0322
69 | Установка блоков из ПВХ в наружных и внутренних дверных проемах в каменных стенах площадью проема более 3 м2 | 100 м2 проемов | 0.0322
70 | Ремонт штукатурки откосов внутри здания по камню и бетону цементно-известковым раствором прямолинейных | 100 м2 отремонтированной поверхности | 0.01
71 | Окрашивание водоэмульсионными составами поверхностей откосов, ранее окрашенных масляной краской с расчисткой старой краски более 35% | 100 м2 окрашиваемой поверхности | 0.018
Раздел 3. Уборка мусора
72 | Погрузочные работы при автомобильных перевозках: мусор строительный | т | 16.2
73 | Перевозка грузов автомобилями-самосвалами (работающими вне карьеров): расстояние 5 км, класс груза I | т | 16.2
Инвестор: ___________________________
(должность, подпись, расшифровка)
М.П.
Сдал: ___________________________
(должность, подпись, расшифровка)
Принял: ___________________________
(должность, подпись, расшифровка)