## Локальная смета
СОГЛАСОВАНО: | [7 empty] | УТВЕРЖДАЮ:
______________ | [7 empty] | ____________
" _____ " ________________ 201_ г. | [7 empty] | "______ " _______________201_ г.
МБОУ СОШ № 14
(наименование стройки)
ЛОКАЛЬНЫЙ СМЕТНЫЙ РАСЧЕТ №
(локальная смета)
Замена дверных блоков в кабинетах в основной школе
(наименование работ и затрат, наименование объекта)
Основание: Дефектная ведомость
| Сметная стоимость строительных работ _______________________________________________________________________________________________ |  | ___________________________1087592 |  | руб.
| Средства на оплату труда _______________________________________________________________________________________________ |  | ___________________________14457 |  | руб.
| Сметная трудоемкость _______________________________________________________________________________________________ |  | _______________________________________________________________________________________________1128,4 |  | чел.час
| Трудозатраты механизаторов _______________________________________________________________________________________________ |  | _______________________________________________________________________________________________22,8 |  | чел.час
Составлен(а) в текущих (прогнозных) ценах по состоянию на 01.03.2012 г.
№ пп | Шифр и номер позиции норматива | Наименование работ и затрат, единица измерения | Количество | Стоимость единицы, руб. |  | Общая стоимость, руб. |  |  | Затраты труда рабочих, чел.-ч, не занятых обслуживанием машин
|  |  |  | всего | эксплуатации машин | Всего | оплаты труда | эксплуатация машин
|  |  |  | оплаты труда | в т.ч. оплаты труда |  |  | в т.ч. оплаты труда | на единицу | всего
1 | 2 | 3 | 4 | 5 | 6 | 7 | 8 | 9 | 10 | 11
Раздел 1. Замена дверных блоков на деревянные
Одностворчатые- 23 шт., размерами 1,2*2,1 м
1 | ТЕРр56-9-1 Постан.Правит.Свердл.обл. от 10.11.10 №1616-ПП | Демонтаж дверных коробок в каменных стенах с отбивкой штукатурки в откосах (100 коробок) ИНДЕКС К ПОЗИЦИИ(справочно): 1 СМР=5,08 НР (392 руб.): 82% от ФОТ (478 руб.) СП (296 руб.): 62% от ФОТ (478 руб.) | 0.23 | 2614,19 2024,30 | 589,89 53,79 | 601 | 466 | 135 12 | 179.3 | 41.24
2 | ТЕРр56-10-1 Постан.Правит.Свердл.обл. от 10.11.10 №1616-ПП | Снятие дверных полотен (100 м2 дверных полотен) ИНДЕКС К ПОЗИЦИИ(справочно): 1 СМР=5,08 НР (193 руб.): 82% от ФОТ (235 руб.) СП (146 руб.): 62% от ФОТ (235 руб.) | 0.58 | 405,97 405,97 |  | 235 | 235 |  | 36.28 | 21.04
3 | ТЕР10-01-039-01 Постан.Правит.Свердл.обл. от 10.11.10 №1616-ПП | Установка блоков в наружных и внутренних дверных проемах в каменных стенах, площадь проема до 3 м2 (100 м2 проемов) 6 606,92 = 38 736,92 - 100 x 321,30 КОЭФ. К ПОЗИЦИИ: При ремонте и реконструкции зданий и сооружений работы, аналогичные технологическим процессам в новом строительстве (п. 3.4 Указаний к ТЕРр) ОЗП=1,15; ЭМ=1,25; ЗПМ=1,25; ТЗ=1,15; ТЗМ=1,25 ИНДЕКС К ПОЗИЦИИ(справочно): 1 СМР=5,08 НР (1115 руб.): 118%*0,9 от ФОТ (1050 руб.) СП (562 руб.): 63%*0,85 от ФОТ (1050 руб.) | 0.58 | 7555,46 1551,79 | 3730,66 258,21 | 4382 | 900 | 2164 150 | 119.92 | 69.55
4 | ТСЦ-203-0603прим Постан.Правит.Свердл.обл. от 10.11.10 №1616-ПП | Блок дверной, одностворчатый, 3-х филёнчатый, глухой сосновый,массивный, без лака, модель FF 3P, размер дверного полотна 1200x2100 мм (компл.) КОЭФ. К ПОЗИЦИИ: При ремонте и реконструкции зданий и сооружений работы, аналогичные технологическим процессам в новом строительстве (п. 3.4 Указаний к ТЕРр) ОЗП=1,15; ЭМ=1,25; ЗПМ=1,25; ТЗ=1,15; ТЗМ=1,25 ИНДЕКС К ПОЗИЦИИ(справочно): 1 СМР=5,08 | 23 | 1510.62 |  | 34744
5 | ТСЦ-101-0889 Постан.Правит.Свердл.обл. от 10.11.10 №1616-ПП | Скобяные изделия для блоков входных дверей в помещение однопольных (ручки дверные, замок врезной, петли) (компл.) КОЭФ. К ПОЗИЦИИ: При ремонте и реконструкции зданий и сооружений работы, аналогичные технологическим процессам в новом строительстве (п. 3.4 Указаний к ТЕРр) ОЗП=1,15; ЭМ=1,25; ЗПМ=1,25; ТЗ=1,15; ТЗМ=1,25 ИНДЕКС К ПОЗИЦИИ(справочно): 1 СМР=5,08 | 23 | 115.92 |  | 2666
6 | ТЕРр61-7-1 Постан.Правит.Свердл.обл. от 10.11.10 №1616-ПП | Ремонт штукатурки откосов внутри здания по камню и бетону цементно-известковым раствором прямолинейных (100 м2 отремонтированной поверхности) ИНДЕКС К ПОЗИЦИИ(справочно): 1 СМР=5,08 НР (1420 руб.): 79% от ФОТ (1797 руб.) СП (899 руб.): 50% от ФОТ (1797 руб.) | 0.37 | 7777,57 4838,05 | 46,75 18,12 | 2878 | 1790 | 17 7 | 383.06 | 141.73
7 | ТЕРр62-16-9 Постан.Правит.Свердл.обл. от 10.11.10 №1616-ПП | Окрашивание водоэмульсионными составами поверхностей откосов, ранее окрашенных масляной краской с расчисткой старой краски более 35% (100 м2 окрашиваемой поверхности) ИНДЕКС К ПОЗИЦИИ(справочно): 1 СМР=5,08 НР (123 руб.): 80% от ФОТ (154 руб.) СП (77 руб.): 50% от ФОТ (154 руб.) | 0.37 | 2146,01 412,44 | 10,58 1,56 | 794 | 153 | 4 1 | 33.89 | 12.54
8 | ТЕР15-04-025-04 Постан.Правит.Свердл.обл. от 10.11.10 №1616-ПП | Улучшенная окраска масляными составами по дереву заполнений дверных проемов (100 м2 окрашиваемой поверхности) КОЭФ. К ПОЗИЦИИ: При ремонте и реконструкции зданий и сооружений работы, аналогичные технологическим процессам в новом строительстве (п. 3.4 Указаний к ТЕРр) ОЗП=1,15; ЭМ=1,25; ЗПМ=1,25; ТЗ=1,15; ТЗМ=1,25 ИНДЕКС К ПОЗИЦИИ(справочно): 1 СМР=5,08 НР (1793 руб.): 105%*0,9 от ФОТ (1897 руб.) СП (887 руб.): 55%*0,85 от ФОТ (1897 руб.) | 1.392 | 2662,98 1362,85 | 12,79 0,20 | 3707 | 1897 | 18 | 106.64 | 148.44
Одностворчатые- 20 шт., размерами 0,9*2,1 м
9 | ТЕРр56-9-1 Постан.Правит.Свердл.обл. от 10.11.10 №1616-ПП | Демонтаж дверных коробок в каменных стенах с отбивкой штукатурки в откосах (100 коробок) ИНДЕКС К ПОЗИЦИИ(справочно): 1 СМР=5,08 НР (341 руб.): 82% от ФОТ (416 руб.) СП (258 руб.): 62% от ФОТ (416 руб.) | 0.2 | 2614,19 2024,30 | 589,89 53,79 | 523 | 405 | 118 11 | 179.3 | 35.86
10 | ТЕРр56-10-1 Постан.Правит.Свердл.обл. от 10.11.10 №1616-ПП | Снятие дверных полотен (100 м2 дверных полотен) ИНДЕКС К ПОЗИЦИИ(справочно): 1 СМР=5,08 НР (125 руб.): 82% от ФОТ (153 руб.) СП (95 руб.): 62% от ФОТ (153 руб.) | 0.378 | 405,97 405,97 |  | 153 | 153 |  | 36.28 | 13.71
11 | ТЕР10-01-039-01 Постан.Правит.Свердл.обл. от 10.11.10 №1616-ПП | Установка блоков в наружных и внутренних дверных проемах в каменных стенах, площадь проема до 3 м2 (100 м2 проемов) 6 606,92 = 38 736,92 - 100 x 321,30 КОЭФ. К ПОЗИЦИИ: При ремонте и реконструкции зданий и сооружений работы, аналогичные технологическим процессам в новом строительстве (п. 3.4 Указаний к ТЕРр) ОЗП=1,15; ЭМ=1,25; ЗПМ=1,25; ТЗ=1,15; ТЗМ=1,25 ИНДЕКС К ПОЗИЦИИ(справочно): 1 СМР=5,08 НР (727 руб.): 118%*0,9 от ФОТ (685 руб.) СП (367 руб.): 63%*0,85 от ФОТ (685 руб.) | 0,378 ((0,9*2,1)*20)/100 | 7555,46 1551,79 | 3730,66 258,21 | 2856 | 587 | 1410 98 | 119.92 | 45.33
12 | ТСЦ-203-0603 Постан.Правит.Свердл.обл. от 10.11.10 №1616-ПП | Блок дверной, одностворчатый, 3-х филёнчатый, глухой сосновый,массивный, без лака, модель FF PUUVALMIS 3P, размер дверного полотна 900x2100 мм (компл.) КОЭФ. К ПОЗИЦИИ: При ремонте и реконструкции зданий и сооружений работы, аналогичные технологическим процессам в новом строительстве (п. 3.4 Указаний к ТЕРр) ОЗП=1,15; ЭМ=1,25; ЗПМ=1,25; ТЗ=1,15; ТЗМ=1,25 ИНДЕКС К ПОЗИЦИИ(справочно): 1 СМР=5,08 | 20 | 1510.62 |  | 30212
13 | ТСЦ-101-0889 Постан.Правит.Свердл.обл. от 10.11.10 №1616-ПП | Скобяные изделия для блоков входных дверей в помещение однопольных (ручки дверные, замок врезной, петли) (компл.) КОЭФ. К ПОЗИЦИИ: При ремонте и реконструкции зданий и сооружений работы, аналогичные технологическим процессам в новом строительстве (п. 3.4 Указаний к ТЕРр) ОЗП=1,15; ЭМ=1,25; ЗПМ=1,25; ТЗ=1,15; ТЗМ=1,25 ИНДЕКС К ПОЗИЦИИ(справочно): 1 СМР=5,08 | 20 | 115.92 |  | 2318
14 | ТЕРр61-7-1 Постан.Правит.Свердл.обл. от 10.11.10 №1616-ПП | Ремонт штукатурки откосов внутри здания по камню и бетону цементно-известковым раствором прямолинейных (100 м2 отремонтированной поверхности) ИНДЕКС К ПОЗИЦИИ(справочно): 1 СМР=5,08 НР (614 руб.): 79% от ФОТ (777 руб.) СП (389 руб.): 50% от ФОТ (777 руб.) | 0.16 | 7777,57 4838,05 | 46,75 18,12 | 1244 | 774 | 7 3 | 383.06 | 61.29
15 | ТЕРр62-16-9 Постан.Правит.Свердл.обл. от 10.11.10 №1616-ПП | Окрашивание водоэмульсионными составами поверхностей откосов, ранее окрашенных масляной краской с расчисткой старой краски более 35% (100 м2 окрашиваемой поверхности) ИНДЕКС К ПОЗИЦИИ(справочно): 1 СМР=5,08 НР (102 руб.): 80% от ФОТ (128 руб.) СП (64 руб.): 50% от ФОТ (128 руб.) | 0.31 | 2146,01 412,44 | 10,58 1,56 | 665 | 128 | 3 | 33.89 | 10.51
16 | ТЕР15-04-025-04 Постан.Правит.Свердл.обл. от 10.11.10 №1616-ПП | Улучшенная окраска масляными составами по дереву заполнений дверных проемов (100 м2 окрашиваемой поверхности) КОЭФ. К ПОЗИЦИИ: При ремонте и реконструкции зданий и сооружений работы, аналогичные технологическим процессам в новом строительстве (п. 3.4 Указаний к ТЕРр) ОЗП=1,15; ЭМ=1,25; ЗПМ=1,25; ТЗ=1,15; ТЗМ=1,25 ИНДЕКС К ПОЗИЦИИ(справочно): 1 СМР=5,08 НР (1172 руб.): 105%*0,9 от ФОТ (1240 руб.) СП (580 руб.): 55%*0,85 от ФОТ (1240 руб.) | 0.91 | 2662,98 1362,85 | 12,79 0,20 | 2423 | 1240 | 12 | 106.64 | 97.04
Одностворчатые- 8 шт., размерами 0,9*2,05 м
17 | ТЕРр56-9-1 Постан.Правит.Свердл.обл. от 10.11.10 №1616-ПП | Демонтаж дверных коробок в каменных стенах с отбивкой штукатурки в откосах (100 коробок) ИНДЕКС К ПОЗИЦИИ(справочно): 1 СМР=5,08 НР (136 руб.): 82% от ФОТ (166 руб.) СП (103 руб.): 62% от ФОТ (166 руб.) | 0.08 | 2614,19 2024,30 | 589,89 53,79 | 209 | 162 | 47 4 | 179.3 | 14.34
18 | ТЕРр56-10-1 Постан.Правит.Свердл.обл. от 10.11.10 №1616-ПП | Снятие дверных полотен (100 м2 дверных полотен) ИНДЕКС К ПОЗИЦИИ(справочно): 1 СМР=5,08 НР (49 руб.): 82% от ФОТ (60 руб.) СП (37 руб.): 62% от ФОТ (60 руб.) | 0,1476 ((0,9*2,05)*8)/100 | 405,97 405,97 |  | 60 | 60 |  | 36.28 | 5.35
19 | ТЕР10-01-039-01 Постан.Правит.Свердл.обл. от 10.11.10 №1616-ПП | Установка блоков в наружных и внутренних дверных проемах в каменных стенах, площадь проема до 3 м2 (100 м2 проемов) 6 606,92 = 38 736,92 - 100 x 321,30 КОЭФ. К ПОЗИЦИИ: При ремонте и реконструкции зданий и сооружений работы, аналогичные технологическим процессам в новом строительстве (п. 3.4 Указаний к ТЕРр) ОЗП=1,15; ЭМ=1,25; ЗПМ=1,25; ТЗ=1,15; ТЗМ=1,25 ИНДЕКС К ПОЗИЦИИ(справочно): 1 СМР=5,08 НР (284 руб.): 118%*0,9 от ФОТ (267 руб.) СП (143 руб.): 63%*0,85 от ФОТ (267 руб.) | 0,1476 ((0,9*2,05)*8)/100 | 7555,46 1551,79 | 3730,66 258,21 | 1115 | 229 | 551 38 | 119.92 | 17.7
20 | ТСЦ-203-0603 Постан.Правит.Свердл.обл. от 10.11.10 №1616-ПП | Блок дверной, одностворчатый, 3-х филёнчатый, глухой сосновый,массивный, без лака, модель FF PUUVALMIS 3P, размер дверного полотна 900x2050 мм (компл.) КОЭФ. К ПОЗИЦИИ: При ремонте и реконструкции зданий и сооружений работы, аналогичные технологическим процессам в новом строительстве (п. 3.4 Указаний к ТЕРр) ОЗП=1,15; ЭМ=1,25; ЗПМ=1,25; ТЗ=1,15; ТЗМ=1,25 ИНДЕКС К ПОЗИЦИИ(справочно): 1 СМР=5,08 | 8 | 1510.62 |  | 12085
21 | ТСЦ-101-0889 Постан.Правит.Свердл.обл. от 10.11.10 №1616-ПП | Скобяные изделия для блоков входных дверей в помещение однопольных (ручки дверные, замок врезной, петли) (компл.) КОЭФ. К ПОЗИЦИИ: При ремонте и реконструкции зданий и сооружений работы, аналогичные технологическим процессам в новом строительстве (п. 3.4 Указаний к ТЕРр) ОЗП=1,15; ЭМ=1,25; ЗПМ=1,25; ТЗ=1,15; ТЗМ=1,25 ИНДЕКС К ПОЗИЦИИ(справочно): 1 СМР=5,08 | 8 | 115.92 |  | 927
22 | ТЕРр61-7-1 Постан.Правит.Свердл.обл. от 10.11.10 №1616-ПП | Ремонт штукатурки откосов внутри здания по камню и бетону цементно-известковым раствором прямолинейных (100 м2 отремонтированной поверхности) ИНДЕКС К ПОЗИЦИИ(справочно): 1 СМР=5,08 НР (230 руб.): 79% от ФОТ (291 руб.) СП (146 руб.): 50% от ФОТ (291 руб.) | 0.06 | 7777,57 4838,05 | 46,75 18,12 | 467 | 290 | 3 1 | 383.06 | 22.98
23 | ТЕРр62-16-9 Постан.Правит.Свердл.обл. от 10.11.10 №1616-ПП | Окрашивание водоэмульсионными составами поверхностей откосов, ранее окрашенных масляной краской с расчисткой старой краски более 35% (100 м2 окрашиваемой поверхности) ИНДЕКС К ПОЗИЦИИ(справочно): 1 СМР=5,08 НР (39 руб.): 80% от ФОТ (49 руб.) СП (25 руб.): 50% от ФОТ (49 руб.) | 0.12 | 2146,01 412,44 | 10,58 1,56 | 258 | 49 | 1 | 33.89 | 4.07
24 | ТЕР15-04-025-04 Постан.Правит.Свердл.обл. от 10.11.10 №1616-ПП | Улучшенная окраска масляными составами по дереву заполнений дверных проемов (100 м2 окрашиваемой поверхности) КОЭФ. К ПОЗИЦИИ: При ремонте и реконструкции зданий и сооружений работы, аналогичные технологическим процессам в новом строительстве (п. 3.4 Указаний к ТЕРр) ОЗП=1,15; ЭМ=1,25; ЗПМ=1,25; ТЗ=1,15; ТЗМ=1,25 ИНДЕКС К ПОЗИЦИИ(справочно): 1 СМР=5,08 НР (451 руб.): 105%*0,9 от ФОТ (477 руб.) СП (223 руб.): 55%*0,85 от ФОТ (477 руб.) | 0.35 | 2662,98 1362,85 | 12,79 0,20 | 932 | 477 | 4 | 106.64 | 37.32
Одностворчатые- 2 шт., размерами 0,7*2,1 м (туалеты в спортзале)
25 | ТЕРр56-9-1 Постан.Правит.Свердл.обл. от 10.11.10 №1616-ПП | Демонтаж дверных коробок в каменных стенах с отбивкой штукатурки в откосах (100 коробок) ИНДЕКС К ПОЗИЦИИ(справочно): 1 СМР=5,08 НР (34 руб.): 82% от ФОТ (41 руб.) СП (25 руб.): 62% от ФОТ (41 руб.) | 0.02 | 2614,19 2024,30 | 589,89 53,79 | 52 | 40 | 12 1 | 179.3 | 3.59
26 | ТЕРр56-10-1 Постан.Правит.Свердл.обл. от 10.11.10 №1616-ПП | Снятие дверных полотен (100 м2 дверных полотен) ИНДЕКС К ПОЗИЦИИ(справочно): 1 СМР=5,08 НР (10 руб.): 82% от ФОТ (12 руб.) СП (7 руб.): 62% от ФОТ (12 руб.) | 0.0294 | 405,97 405,97 |  | 12 | 12 |  | 36.28 | 1.07
27 | ТЕР10-01-039-01 Постан.Правит.Свердл.обл. от 10.11.10 №1616-ПП | Установка блоков в наружных и внутренних дверных проемах в каменных стенах, площадь проема до 3 м2 (100 м2 проемов) 6 606,92 = 38 736,92 - 100 x 321,30 КОЭФ. К ПОЗИЦИИ: При ремонте и реконструкции зданий и сооружений работы, аналогичные технологическим процессам в новом строительстве (п. 3.4 Указаний к ТЕРр) ОЗП=1,15; ЭМ=1,25; ЗПМ=1,25; ТЗ=1,15; ТЗМ=1,25 ИНДЕКС К ПОЗИЦИИ(справочно): 1 СМР=5,08 НР (57 руб.): 118%*0,9 от ФОТ (54 руб.) СП (29 руб.): 63%*0,85 от ФОТ (54 руб.) | 0.0294 | 7555,46 1551,79 | 3730,66 258,21 | 222 | 46 | 110 8 | 119.92 | 3.53
28 | ТСЦ-203-0601 Постан.Правит.Свердл.обл. от 10.11.10 №1616-ПП | Блок дверной, одностворчатый, 3-х филёнчатый, глухой сосновый,массивный, без лака, модель FF PUUVALMIS 3P, размер дверного полотна 700x2100 мм (компл.) КОЭФ. К ПОЗИЦИИ: При ремонте и реконструкции зданий и сооружений работы, аналогичные технологическим процессам в новом строительстве (п. 3.4 Указаний к ТЕРр) ОЗП=1,15; ЭМ=1,25; ЗПМ=1,25; ТЗ=1,15; ТЗМ=1,25 ИНДЕКС К ПОЗИЦИИ(справочно): 1 СМР=5,08 | 2 | 1510.62 |  | 3021
29 | ТСЦ-101-0889 Постан.Правит.Свердл.обл. от 10.11.10 №1616-ПП | Скобяные изделия для блоков входных дверей в помещение однопольных (ручки дверные, замок врезной, петли) (компл.) КОЭФ. К ПОЗИЦИИ: При ремонте и реконструкции зданий и сооружений работы, аналогичные технологическим процессам в новом строительстве (п. 3.4 Указаний к ТЕРр) ОЗП=1,15; ЭМ=1,25; ЗПМ=1,25; ТЗ=1,15; ТЗМ=1,25 ИНДЕКС К ПОЗИЦИИ(справочно): 1 СМР=5,08 | 2 | 115.92 |  | 232
30 | ТЕРр61-7-1 Постан.Правит.Свердл.обл. от 10.11.10 №1616-ПП | Ремонт штукатурки откосов внутри здания по камню и бетону цементно-известковым раствором прямолинейных (100 м2 отремонтированной поверхности) ИНДЕКС К ПОЗИЦИИ(справочно): 1 СМР=5,08 НР (77 руб.): 79% от ФОТ (97 руб.) СП (49 руб.): 50% от ФОТ (97 руб.) | 0.02 | 7777,57 4838,05 | 46,75 18,12 | 156 | 97 | 1 | 383.06 | 7.66
31 | ТЕРр62-16-9 Постан.Правит.Свердл.обл. от 10.11.10 №1616-ПП | Окрашивание водоэмульсионными составами поверхностей откосов, ранее окрашенных масляной краской с расчисткой старой краски более 35% (100 м2 окрашиваемой поверхности) ИНДЕКС К ПОЗИЦИИ(справочно): 1 СМР=5,08 НР (10 руб.): 80% от ФОТ (12 руб.) СП (6 руб.): 50% от ФОТ (12 руб.) | 0.03 | 2146,01 412,44 | 10,58 1,56 | 64 | 12 |  | 33.89 | 1.02
32 | ТЕР15-04-025-04 Постан.Правит.Свердл.обл. от 10.11.10 №1616-ПП | Улучшенная окраска масляными составами по дереву заполнений дверных проемов (100 м2 окрашиваемой поверхности) КОЭФ. К ПОЗИЦИИ: При ремонте и реконструкции зданий и сооружений работы, аналогичные технологическим процессам в новом строительстве (п. 3.4 Указаний к ТЕРр) ОЗП=1,15; ЭМ=1,25; ЗПМ=1,25; ТЗ=1,15; ТЗМ=1,25 ИНДЕКС К ПОЗИЦИИ(справочно): 1 СМР=5,08 НР (92 руб.): 105%*0,9 от ФОТ (97 руб.) СП (45 руб.): 55%*0,85 от ФОТ (97 руб.) | 0.071 | 2662,98 1362,85 | 12,79 0,20 | 189 | 97 | 1 | 106.64 | 7.57
Двухстворчатые (спортзал: 1,4*2,1м - 2 шт., 2,0*2,1м -1шт., библиотека: 1,5*2,35м - 1 шт.) - 4 шт.
33 | ТЕРр56-9-1 Постан.Правит.Свердл.обл. от 10.11.10 №1616-ПП | Демонтаж дверных коробок в каменных стенах с отбивкой штукатурки в откосах (100 коробок) ИНДЕКС К ПОЗИЦИИ(справочно): 1 СМР=5,08 НР (68 руб.): 82% от ФОТ (83 руб.) СП (51 руб.): 62% от ФОТ (83 руб.) | 0.04 | 2614,19 2024,30 | 589,89 53,79 | 105 | 81 | 24 2 | 179.3 | 7.17
34 | ТЕРр56-10-1 Постан.Правит.Свердл.обл. от 10.11.10 №1616-ПП | Снятие дверных полотен (100 м2 дверных полотен) ИНДЕКС К ПОЗИЦИИ(справочно): 1 СМР=5,08 НР (45 руб.): 82% от ФОТ (55 руб.) СП (34 руб.): 62% от ФОТ (55 руб.) | 0,1361 0,0588+0,0353+0,042 | 405,97 405,97 |  | 55 | 55 |  | 36.28 | 4.94
35 | ТЕР10-01-039-02 Постан.Правит.Свердл.обл. от 10.11.10 №1616-ПП | Установка блоков в наружных и внутренних дверных проемах в каменных стенах, площадь проема более 3 м2 (100 м2 проемов) 5 052,11 = 38 848,11 - 100 x 337,96 КОЭФ. К ПОЗИЦИИ: При ремонте и реконструкции зданий и сооружений работы, аналогичные технологическим процессам в новом строительстве (п. 3.4 Указаний к ТЕРр) ОЗП=1,15; ЭМ=1,25; ЗПМ=1,25; ТЗ=1,15; ТЗМ=1,25 ИНДЕКС К ПОЗИЦИИ(справочно): 1 СМР=5,08 НР (233 руб.): 118%*0,9 от ФОТ (219 руб.) СП (117 руб.): 63%*0,85 от ФОТ (219 руб.) | 0,1361 0,0588+0,0353+0,042 | 5803,8 1415,87 | 2835,03 192,24 | 790 | 193 | 386 26 | 106.86 | 14.54
36 | ТСЦ-203-0604прим Постан.Правит.Свердл.обл. от 10.11.10 №1616-ПП | Блок дверной, одностворчатый, 3-х филёнчатый, глухой сосновый,массивный, без лака, модель FF PUUVALMIS 3P, размер дверного полотна 1400x2100 мм (компл.) КОЭФ. К ПОЗИЦИИ: При ремонте и реконструкции зданий и сооружений работы, аналогичные технологическим процессам в новом строительстве (п. 3.4 Указаний к ТЕРр) ОЗП=1,15; ЭМ=1,25; ЗПМ=1,25; ТЗ=1,15; ТЗМ=1,25 ИНДЕКС К ПОЗИЦИИ(справочно): 1 СМР=5,08 | 2 | 1510.62 |  | 3021
37 | ТСЦ-203-0604 Постан.Правит.Свердл.обл. от 10.11.10 №1616-ПП | Блок дверной, одностворчатый, 3-х филёнчатый, глухой сосновый,массивный, без лака, модель FF PUUVALMIS 3P, размер дверного полотна 2000x2100 мм (компл.) КОЭФ. К ПОЗИЦИИ: При ремонте и реконструкции зданий и сооружений работы, аналогичные технологическим процессам в новом строительстве (п. 3.4 Указаний к ТЕРр) ОЗП=1,15; ЭМ=1,25; ЗПМ=1,25; ТЗ=1,15; ТЗМ=1,25 ИНДЕКС К ПОЗИЦИИ(справочно): 1 СМР=5,08 | 1 | 1510.62 |  | 1511
38 | ТСЦ-203-0604прим Постан.Правит.Свердл.обл. от 10.11.10 №1616-ПП | Блок дверной, одностворчатый, 3-х филёнчатый, глухой сосновый,массивный, без лака, модель FF PUUVALMIS 3P, размер дверного полотна 1500x2350 мм (компл.) КОЭФ. К ПОЗИЦИИ: При ремонте и реконструкции зданий и сооружений работы, аналогичные технологическим процессам в новом строительстве (п. 3.4 Указаний к ТЕРр) ОЗП=1,15; ЭМ=1,25; ЗПМ=1,25; ТЗ=1,15; ТЗМ=1,25 ИНДЕКС К ПОЗИЦИИ(справочно): 1 СМР=5,08 | 1 | 1510.62 |  | 1511
39 | ТСЦ-101-0890 Постан.Правит.Свердл.обл. от 10.11.10 №1616-ПП | Скобяные изделия для блоков входных дверей в помещение двупольных (ручки дверные, замок врезной, петли) (компл.) КОЭФ. К ПОЗИЦИИ: При ремонте и реконструкции зданий и сооружений работы, аналогичные технологическим процессам в новом строительстве (п. 3.4 Указаний к ТЕРр) ОЗП=1,15; ЭМ=1,25; ЗПМ=1,25; ТЗ=1,15; ТЗМ=1,25 ИНДЕКС К ПОЗИЦИИ(справочно): 1 СМР=5,08 | 4 | 107.79 |  | 431
40 | ТЕРр61-7-1 Постан.Правит.Свердл.обл. от 10.11.10 №1616-ПП | Ремонт штукатурки откосов внутри здания по камню и бетону цементно-известковым раствором прямолинейных (100 м2 отремонтированной поверхности) ИНДЕКС К ПОЗИЦИИ(справочно): 1 СМР=5,08 НР (160 руб.): 79% от ФОТ (203 руб.) СП (102 руб.): 50% от ФОТ (203 руб.) | 0,0418 0,0168+0,01+0,015 | 7777,57 4838,05 | 46,75 18,12 | 325 | 202 | 2 1 | 383.06 | 16.01
41 | ТЕРр62-16-9 Постан.Правит.Свердл.обл. от 10.11.10 №1616-ПП | Окрашивание водоэмульсионными составами поверхностей откосов, ранее окрашенных масляной краской с расчисткой старой краски более 35% (100 м2 окрашиваемой поверхности) ИНДЕКС К ПОЗИЦИИ(справочно): 1 СМР=5,08 НР (23 руб.): 80% от ФОТ (29 руб.) СП (15 руб.): 50% от ФОТ (29 руб.) | 0.07 | 2146,01 412,44 | 10,58 1,56 | 150 | 29 | 1 | 33.89 | 2.37
42 | ТЕР15-04-025-04 Постан.Правит.Свердл.обл. от 10.11.10 №1616-ПП | Улучшенная окраска масляными составами по дереву заполнений дверных проемов (100 м2 окрашиваемой поверхности) КОЭФ. К ПОЗИЦИИ: При ремонте и реконструкции зданий и сооружений работы, аналогичные технологическим процессам в новом строительстве (п. 3.4 Указаний к ТЕРр) ОЗП=1,15; ЭМ=1,25; ЗПМ=1,25; ТЗ=1,15; ТЗМ=1,25 ИНДЕКС К ПОЗИЦИИ(справочно): 1 СМР=5,08 НР (426 руб.): 105%*0,9 от ФОТ (451 руб.) СП (211 руб.): 55%*0,85 от ФОТ (451 руб.) | 0.3308 | 2662,98 1362,85 | 12,79 0,20 | 881 | 451 | 4 | 106.64 | 35.28
Одностворчатые- 3 шт., размерами 1,2*2,05 м
43 | ТЕРр56-9-1 Постан.Правит.Свердл.обл. от 10.11.10 №1616-ПП | Демонтаж дверных коробок в каменных стенах с отбивкой штукатурки в откосах (100 коробок) ИНДЕКС К ПОЗИЦИИ(справочно): 1 СМР=5,08 НР (52 руб.): 82% от ФОТ (63 руб.) СП (39 руб.): 62% от ФОТ (63 руб.) | 0.03 | 2614,19 2024,30 | 589,89 53,79 | 78 | 61 | 17 2 | 179.3 | 5.38
44 | ТЕРр56-10-1 Постан.Правит.Свердл.обл. от 10.11.10 №1616-ПП | Снятие дверных полотен (100 м2 дверных полотен) ИНДЕКС К ПОЗИЦИИ(справочно): 1 СМР=5,08 НР (25 руб.): 82% от ФОТ (30 руб.) СП (19 руб.): 62% от ФОТ (30 руб.) | 0.0738 | 405,97 405,97 |  | 30 | 30 |  | 36.28 | 2.68
45 | ТЕР10-01-039-01 Постан.Правит.Свердл.обл. от 10.11.10 №1616-ПП | Установка блоков в наружных и внутренних дверных проемах в каменных стенах, площадь проема до 3 м2 (100 м2 проемов) 6 606,92 = 38 736,92 - 100 x 321,30 КОЭФ. К ПОЗИЦИИ: При ремонте и реконструкции зданий и сооружений работы, аналогичные технологическим процессам в новом строительстве (п. 3.4 Указаний к ТЕРр) ОЗП=1,15; ЭМ=1,25; ЗПМ=1,25; ТЗ=1,15; ТЗМ=1,25 ИНДЕКС К ПОЗИЦИИ(справочно): 1 СМР=5,08 НР (142 руб.): 118%*0,9 от ФОТ (134 руб.) СП (72 руб.): 63%*0,85 от ФОТ (134 руб.) | 0.0738 | 7555,46 1551,79 | 3730,66 258,21 | 558 | 115 | 275 19 | 119.92 | 8.85
46 | ТСЦ-203-0603прим Постан.Правит.Свердл.обл. от 10.11.10 №1616-ПП | Блок дверной, одностворчатый, 3-х филёнчатый, глухой сосновый,массивный, без лака, модель FF 3P, размер дверного полотна 1200x2050 мм (в комплекте встроенными замками, петли) (компл.) КОЭФ. К ПОЗИЦИИ: При ремонте и реконструкции зданий и сооружений работы, аналогичные технологическим процессам в новом строительстве (п. 3.4 Указаний к ТЕРр) ОЗП=1,15; ЭМ=1,25; ЗПМ=1,25; ТЗ=1,15; ТЗМ=1,25 ИНДЕКС К ПОЗИЦИИ(справочно): 1 СМР=5,08 | 3 | 1510.62 |  | 4532
47 | ТСЦ-101-0889 Постан.Правит.Свердл.обл. от 10.11.10 №1616-ПП | Скобяные изделия для блоков входных дверей в помещение однопольных (ручки дверные, замок врезной, петли) (компл.) КОЭФ. К ПОЗИЦИИ: При ремонте и реконструкции зданий и сооружений работы, аналогичные технологическим процессам в новом строительстве (п. 3.4 Указаний к ТЕРр) ОЗП=1,15; ЭМ=1,25; ЗПМ=1,25; ТЗ=1,15; ТЗМ=1,25 ИНДЕКС К ПОЗИЦИИ(справочно): 1 СМР=5,08 | 3 | 115.92 |  | 348
48 | ТЕРр61-7-1 Постан.Правит.Свердл.обл. от 10.11.10 №1616-ПП | Ремонт штукатурки откосов внутри здания по камню и бетону цементно-известковым раствором прямолинейных (100 м2 отремонтированной поверхности) ИНДЕКС К ПОЗИЦИИ(справочно): 1 СМР=5,08 НР (173 руб.): 79% от ФОТ (219 руб.) СП (110 руб.): 50% от ФОТ (219 руб.) | 0.045 | 7777,57 4838,05 | 46,75 18,12 | 350 | 218 | 2 1 | 383.06 | 17.24
49 | ТЕРр62-16-9 Постан.Правит.Свердл.обл. от 10.11.10 №1616-ПП | Окрашивание водоэмульсионными составами поверхностей откосов, ранее окрашенных масляной краской с расчисткой старой краски более 35% (100 м2 окрашиваемой поверхности) ИНДЕКС К ПОЗИЦИИ(справочно): 1 СМР=5,08 НР (16 руб.): 80% от ФОТ (20 руб.) СП (10 руб.): 50% от ФОТ (20 руб.) | 0.048 | 2146,01 412,44 | 10,58 1,56 | 103 | 20 | 1 | 33.89 | 1.63
50 | ТЕР15-04-025-04 Постан.Правит.Свердл.обл. от 10.11.10 №1616-ПП | Улучшенная окраска масляными составами по дереву заполнений дверных проемов (100 м2 окрашиваемой поверхности) КОЭФ. К ПОЗИЦИИ: При ремонте и реконструкции зданий и сооружений работы, аналогичные технологическим процессам в новом строительстве (п. 3.4 Указаний к ТЕРр) ОЗП=1,15; ЭМ=1,25; ЗПМ=1,25; ТЗ=1,15; ТЗМ=1,25 ИНДЕКС К ПОЗИЦИИ(справочно): 1 СМР=5,08 НР (228 руб.): 105%*0,9 от ФОТ (241 руб.) СП (113 руб.): 55%*0,85 от ФОТ (241 руб.) | 0.177 | 2662,98 1362,85 | 12,79 0,20 | 471 | 241 | 2 | 106.64 | 18.88
Встроенные шкафы: 10шт - размерами 0,7*1,9 м
51 | ТЕРр56-10-1 Постан.Правит.Свердл.обл. от 10.11.10 №1616-ПП | Снятие дверных полотен (100 м2 дверных полотен) ИНДЕКС К ПОЗИЦИИ(справочно): 1 СМР=5,08 НР (44 руб.): 82% от ФОТ (54 руб.) СП (33 руб.): 62% от ФОТ (54 руб.) | 0.133 | 405,97 405,97 |  | 54 | 54 |  | 36.28 | 4.83
52 | ТЕРр56-11-1 Постан.Правит.Свердл.обл. от 10.11.10 №1616-ПП | Снятие наличников (100 м наличников) ИНДЕКС К ПОЗИЦИИ(справочно): 1 СМР=5,08 НР (17 руб.): 82% от ФОТ (21 руб.) СП (13 руб.): 62% от ФОТ (21 руб.) | 0.45 | 47,11 47,11 |  | 21 | 21 |  | 4.21 | 1.89
53 | ТЕРр56-22-5 Постан.Правит.Свердл.обл. от 10.11.10 №1616-ПП | Навеска плотничных дверей на качающихся петлях (100 м2 полотен) ИНДЕКС К ПОЗИЦИИ(справочно): 1 СМР=5,08 НР (11 руб.): 82% от ФОТ (14 руб.) СП (9 руб.): 62% от ФОТ (14 руб.) | 0.133 | 22240,03 82,63 | 139,73 20,31 | 2958 | 11 | 19 3 | 6.88 | 0.92
54 | ТСЦ-101-1999 Постан.Правит.Свердл.обл. от 10.11.10 №1616-ПП | Приборы дверные в перегородках санузлов (компл.) ИНДЕКС К ПОЗИЦИИ(справочно): 1 СМР=5,08 | 10 | 76.65 |  | 767
55 | ТЕР10-01-060-01 Постан.Правит.Свердл.обл. от 10.11.10 №1616-ПП | Установка и крепление наличников (100 м коробок блоков) КОЭФ. К ПОЗИЦИИ: При ремонте и реконструкции зданий и сооружений работы, аналогичные технологическим процессам в новом строительстве (п. 3.4 Указаний к ТЕРр) ОЗП=1,15; ЭМ=1,25; ЗПМ=1,25; ТЗ=1,15; ТЗМ=1,25 ИНДЕКС К ПОЗИЦИИ(справочно): 1 СМР=5,08 НР (50 руб.): 118%*0,9 от ФОТ (47 руб.) СП (25 руб.): 63%*0,85 от ФОТ (47 руб.) | 0.45 | 1126,54 103,51 | 5.46 | 507 | 47 | 2 | 8.99 | 4.05
56 | ТЕР15-04-025-04 Постан.Правит.Свердл.обл. от 10.11.10 №1616-ПП | Улучшенная окраска масляными составами по дереву заполнений дверных проемов (100 м2 окрашиваемой поверхности) КОЭФ. К ПОЗИЦИИ: При ремонте и реконструкции зданий и сооружений работы, аналогичные технологическим процессам в новом строительстве (п. 3.4 Указаний к ТЕРр) ОЗП=1,15; ЭМ=1,25; ЗПМ=1,25; ТЗ=1,15; ТЗМ=1,25 ИНДЕКС К ПОЗИЦИИ(справочно): 1 СМР=5,08 НР (412 руб.): 105%*0,9 от ФОТ (436 руб.) СП (204 руб.): 55%*0,85 от ФОТ (436 руб.) | 0.32 | 2662,98 1362,85 | 12,79 0,20 | 852 | 436 | 4 | 106.64 | 34.12
Раздел 2. Дверные блоки из ПВХ профиля
Обеденный зал: 2 дв. 1,5*2,3 м, вход в коридор к столовой 1дв. 1,4*2,1 - двухстворчатые
57 | ТЕРр56-9-1 Постан.Правит.Свердл.обл. от 10.11.10 №1616-ПП | Демонтаж дверных коробок в каменных стенах с отбивкой штукатурки в откосах (100 коробок) ИНДЕКС К ПОЗИЦИИ(справочно): 2 СМР=3,135 НР (52 руб.): 82% от ФОТ (63 руб.) СП (39 руб.): 62% от ФОТ (63 руб.) | 0.03 | 2614,19 2024,30 | 589,89 53,79 | 78 | 61 | 17 2 | 179.3 | 5.38
58 | ТЕРр56-10-1 Постан.Правит.Свердл.обл. от 10.11.10 №1616-ПП | Снятие дверных полотен (100 м2 дверных полотен) ИНДЕКС К ПОЗИЦИИ(справочно): 2 СМР=3,135 НР (33 руб.): 82% от ФОТ (40 руб.) СП (25 руб.): 62% от ФОТ (40 руб.) | 0.0984 | 405,97 405,97 |  | 40 | 40 |  | 36.28 | 3.57
59 | ТЕР10-01-047-02 Постан.Правит.Свердл.обл. от 10.11.10 №1616-ПП | Установка блоков из ПВХ в наружных и внутренних дверных проемах в каменных стенах площадью проема более 3 м2 (100 м2 проемов) КОЭФ. К ПОЗИЦИИ: При ремонте и реконструкции зданий и сооружений работы, аналогичные технологическим процессам в новом строительстве (п. 3.4 Указаний к ТЕРр) ОЗП=1,15; ЭМ=1,25; ЗПМ=1,25; ТЗ=1,15; ТЗМ=1,25 ИНДЕКС К ПОЗИЦИИ(справочно): 2 СМР=3,135 НР (186 руб.): 118%*0,9 от ФОТ (175 руб.) СП (94 руб.): 63%*0,85 от ФОТ (175 руб.) | 0.0984 | 142825,79 1769,72 | 624,41 10,15 | 14054 | 174 | 61 1 | 143.65 | 14.14
60 | ТЕРр61-7-1 Постан.Правит.Свердл.обл. от 10.11.10 №1616-ПП | Ремонт штукатурки откосов внутри здания по камню и бетону цементно-известковым раствором прямолинейных (100 м2 отремонтированной поверхности) ИНДЕКС К ПОЗИЦИИ(справочно): 2 СМР=3,135 НР (115 руб.): 79% от ФОТ (146 руб.) СП (73 руб.): 50% от ФОТ (146 руб.) | 0.03 | 7777,57 4838,05 | 46,75 18,12 | 233 | 145 | 1 1 | 383.06 | 11.49
61 | ТЕРр62-16-9 Постан.Правит.Свердл.обл. от 10.11.10 №1616-ПП | Окрашивание водоэмульсионными составами поверхностей откосов, ранее окрашенных масляной краской с расчисткой старой краски более 35% (100 м2 окрашиваемой поверхности) ИНДЕКС К ПОЗИЦИИ(справочно): 2 СМР=3,135 НР (18 руб.): 80% от ФОТ (22 руб.) СП (11 руб.): 50% от ФОТ (22 руб.) | 0.0534 | 2146,01 412,44 | 10,58 1,56 | 115 | 22 | 1 | 33.89 | 1.81
Двери в рекриацию: 6 дв. 1,5*2,3 м - двухстворчатые
62 | ТЕРр56-9-1 Постан.Правит.Свердл.обл. от 10.11.10 №1616-ПП | Демонтаж дверных коробок в каменных стенах с отбивкой штукатурки в откосах (100 коробок) ИНДЕКС К ПОЗИЦИИ(справочно): 2 СМР=3,135 НР (103 руб.): 82% от ФОТ (125 руб.) СП (78 руб.): 62% от ФОТ (125 руб.) | 0.06 | 2614,19 2024,30 | 589,89 53,79 | 157 | 122 | 35 3 | 179.3 | 10.76
63 | ТЕРр56-10-1 Постан.Правит.Свердл.обл. от 10.11.10 №1616-ПП | Снятие дверных полотен (100 м2 дверных полотен) ИНДЕКС К ПОЗИЦИИ(справочно): 2 СМР=3,135 НР (69 руб.): 82% от ФОТ (84 руб.) СП (52 руб.): 62% от ФОТ (84 руб.) | 0.207 | 405,97 405,97 |  | 84 | 84 |  | 36.28 | 7.51
64 | ТЕР10-01-047-02 Постан.Правит.Свердл.обл. от 10.11.10 №1616-ПП | Установка блоков из ПВХ в наружных и внутренних дверных проемах в каменных стенах площадью проема более 3 м2 (100 м2 проемов) КОЭФ. К ПОЗИЦИИ: При ремонте и реконструкции зданий и сооружений работы, аналогичные технологическим процессам в новом строительстве (п. 3.4 Указаний к ТЕРр) ОЗП=1,15; ЭМ=1,25; ЗПМ=1,25; ТЗ=1,15; ТЗМ=1,25 ИНДЕКС К ПОЗИЦИИ(справочно): 2 СМР=3,135 НР (391 руб.): 118%*0,9 от ФОТ (368 руб.) СП (197 руб.): 63%*0,85 от ФОТ (368 руб.) | 0.207 | 142825,79 1769,72 | 624,41 10,15 | 29565 | 366 | 129 2 | 143.65 | 29.74
65 | ТЕРр61-7-1 Постан.Правит.Свердл.обл. от 10.11.10 №1616-ПП | Ремонт штукатурки откосов внутри здания по камню и бетону цементно-известковым раствором прямолинейных (100 м2 отремонтированной поверхности) ИНДЕКС К ПОЗИЦИИ(справочно): 2 СМР=3,135 НР (230 руб.): 79% от ФОТ (291 руб.) СП (146 руб.): 50% от ФОТ (291 руб.) | 0.06 | 7777,57 4838,05 | 46,75 18,12 | 467 | 290 | 3 1 | 383.06 | 22.98
66 | ТЕРр62-16-9 Постан.Правит.Свердл.обл. от 10.11.10 №1616-ПП | Окрашивание водоэмульсионными составами поверхностей откосов, ранее окрашенных масляной краской с расчисткой старой краски более 35% (100 м2 окрашиваемой поверхности) ИНДЕКС К ПОЗИЦИИ(справочно): 2 СМР=3,135 НР (36 руб.): 80% от ФОТ (45 руб.) СП (23 руб.): 50% от ФОТ (45 руб.) | 0.11 | 2146,01 412,44 | 10,58 1,56 | 236 | 45 | 1 | 33.89 | 3.73
Запасной выход на 3 эт.: 1 дв. 1,4*2,3 м - двустворчатая
67 | ТЕРр56-9-1 Постан.Правит.Свердл.обл. от 10.11.10 №1616-ПП | Демонтаж дверных коробок в каменных стенах с отбивкой штукатурки в откосах (100 коробок) ИНДЕКС К ПОЗИЦИИ(справочно): 2 СМР=3,135 НР (17 руб.): 82% от ФОТ (21 руб.) СП (13 руб.): 62% от ФОТ (21 руб.) | 0.01 | 2614,19 2024,30 | 589,89 53,79 | 26 | 20 | 6 1 | 179.3 | 1.79
68 | ТЕРр56-10-1 Постан.Правит.Свердл.обл. от 10.11.10 №1616-ПП | Снятие дверных полотен (100 м2 дверных полотен) ИНДЕКС К ПОЗИЦИИ(справочно): 2 СМР=3,135 НР (11 руб.): 82% от ФОТ (13 руб.) СП (8 руб.): 62% от ФОТ (13 руб.) | 0.0322 | 405,97 405,97 |  | 13 | 13 |  | 36.28 | 1.17
69 | ТЕР10-01-047-02 Постан.Правит.Свердл.обл. от 10.11.10 №1616-ПП | Установка блоков из ПВХ в наружных и внутренних дверных проемах в каменных стенах площадью проема более 3 м2 (100 м2 проемов) КОЭФ. К ПОЗИЦИИ: При ремонте и реконструкции зданий и сооружений работы, аналогичные технологическим процессам в новом строительстве (п. 3.4 Указаний к ТЕРр) ОЗП=1,15; ЭМ=1,25; ЗПМ=1,25; ТЗ=1,15; ТЗМ=1,25 ИНДЕКС К ПОЗИЦИИ(справочно): 2 СМР=3,135 НР (61 руб.): 118%*0,9 от ФОТ (57 руб.) СП (31 руб.): 63%*0,85 от ФОТ (57 руб.) | 0.0322 | 142825,79 1769,72 | 624,41 10,15 | 4599 | 57 | 20 | 143.65 | 4.63
70 | ТЕРр61-7-1 Постан.Правит.Свердл.обл. от 10.11.10 №1616-ПП | Ремонт штукатурки откосов внутри здания по камню и бетону цементно-известковым раствором прямолинейных (100 м2 отремонтированной поверхности) ИНДЕКС К ПОЗИЦИИ(справочно): 2 СМР=3,135 НР (38 руб.): 79% от ФОТ (48 руб.) СП (24 руб.): 50% от ФОТ (48 руб.) | 0.01 | 7777,57 4838,05 | 46,75 18,12 | 78 | 48 |  | 383.06 | 3.83
71 | ТЕРр62-16-9 Постан.Правит.Свердл.обл. от 10.11.10 №1616-ПП | Окрашивание водоэмульсионными составами поверхностей откосов, ранее окрашенных масляной краской с расчисткой старой краски более 35% (100 м2 окрашиваемой поверхности) ИНДЕКС К ПОЗИЦИИ(справочно): 2 СМР=3,135 НР (6 руб.): 80% от ФОТ (7 руб.) СП (4 руб.): 50% от ФОТ (7 руб.) | 0.018 | 2146,01 412,44 | 10,58 1,56 | 39 | 7 |  | 33.89 | 0.61
Раздел 3. Уборка мусора
72 | СЦП1-1-27-А | Погрузочные работы при автомобильных перевозках: мусор строительный (т) ИНДЕКС К ПОЗИЦИИ(справочно): 1 СМР=5,08 | 16.2 | 2.7 |  | 44
73 | СЦП3-3-5-1 | Перевозка грузов автомобилями-самосвалами (работающими вне карьеров): расстояние 5 км, класс груза I (т) КОЭФ. К ПОЗИЦИИ: 17 При перевозке грузов к провозной плате (тарифам) применять поправочный коэффициент ПЗ=1,37 (ОЗП=1,37; ЭМ=1,37 к расх.; ЗПМ=1,37; МАТ=1,37 к расх.; ТЗ=1,37; ТЗМ=1,37) ИНДЕКС К ПОЗИЦИИ(справочно): 1 СМР=5,08 НР 0% от ФОТ СП 0% от ФОТ | 16.2 | 10.58 | 10.58 | 171 |  | 171
Итого прямые затраты по смете в ценах 2001г. | [5 empty] | 180810 | 14058 | 5802 399 |  | 1128.4
Накладные расходы | [5 empty] | 13073
Сметная прибыль | [5 empty] | 7447
Итоги по смете:
Итого Поз. 1-56, 72-73 СМР=5,08 | [5 empty] | 758784 |  |  |  | 1005.26
Итого Поз. 57-71 СМР=3,135 | [5 empty] | 162904 |  |  |  | 123.14
Итого | [5 empty] | 921688 |  |  |  | 1128.4
Справочно, в ценах 2001г.:
Материалы | [5 empty] | 160906
Машины и механизмы | [5 empty] | 5802
ФОТ | [5 empty] | 14457
Накладные расходы | [5 empty] | 13073
Сметная прибыль | [5 empty] | 7447
НДС 18% | [5 empty] | 165904
ВСЕГО по смете | [5 empty] | 1087592 |  |  |  | 1128.4