## Локальная смета
СОГЛАСОВАНО: | [8 empty] | УТВЕРЖДАЮ:
_______________ | [8 empty] | __________________
" _____ " ________________ 2013 г. | [8 empty] | "______ " _______________2013 г.
МКОУ СОШ № 21
(наименование стройки)
ЛОКАЛЬНЫЙ СМЕТНЫЙ РАСЧЕТ №
(локальная смета)
Замена покрытия пола
(наименование работ и затрат, наименование объекта)
Основание: дефектная ведомость
| Сметная стоимость строительных работ _______________________________________________________________________________________________ |  | ___________________________202,526 |  | тыс. руб.
| Средства на оплату труда _______________________________________________________________________________________________ |  | ___________________________4,910 |  | тыс. руб.
| Сметная трудоемкость _______________________________________________________________________________________________ |  | _______________________________________________________________________________________________389,34 |  | чел.час
Составлен(а) в текущих (прогнозных) ценах по состоянию на 01.11.2012г.
№ пп | Шифр и номер позиции норматива | Наименование работ и затрат, единица измерения | Количество | Стоимость единицы, руб. |  |  | Общая стоимость, руб. |  |  |  | Затраты труда рабочих, чел.-ч, не занятых обслуживанием машин
|  |  |  | всего | эксплуата- ции машин | мате- риалы | Всего | оплаты труда | эксплуата- ции машин | мате- риалы
|  |  |  | оплаты труда | в т.ч. оплаты труда |  |  |  | в т.ч. оплаты труда |  | на единицу | всего
1 | 2 | 3 | 4 | 5 | 6 | 7 | 8 | 9 | 10 | 11 | 12 | 13
Раздел 1. Демонтаж
1 | ТЕРр57-1-2 Постан.Правит.Свердл.обл. от 10.11.10 №1616-ПП | Разборка оснований покрытия полов лаг из досок и брусков (100 м2 основания) НР (12 руб.): 80% от ФОТ (15 руб.) СП (10 руб.): 68% от ФОТ (15 руб.) | 0.179 | 84,29 84,29 |  |  | 15 | 15 |  |  | 7.67 | 1.37
2 | ТЕРр57-1-3 Постан.Правит.Свердл.обл. от 10.11.10 №1616-ПП | Разборка оснований покрытия полов простильных полов (100 м2 основания) НР (27 руб.): 80% от ФОТ (34 руб.) СП (23 руб.): 68% от ФОТ (34 руб.) | 0.179 | 191,67 191,67 |  |  | 34 | 34 |  |  | 17.44 | 3.12
3 | ТЕРр57-3-1 Постан.Правит.Свердл.обл. от 10.11.10 №1616-ПП | Разборка плинтусов деревянных и из пластмассовых материалов (100 м плинтуса) НР (15 руб.): 80% от ФОТ (19 руб.) СП (13 руб.): 68% от ФОТ (19 руб.) | 0.45 | 41,43 41,43 |  |  | 19 | 19 |  |  | 3.77 | 1.7
4 | ТЕРр57-2-3 Постан.Правит.Свердл.обл. от 10.11.10 №1616-ПП | Разборка покрытий полов из керамических плиток (100 м2 покрытия) НР (901 руб.): 80% от ФОТ (1126 руб.) СП (766 руб.): 68% от ФОТ (1126 руб.) | 1.307 | 897,17 839,14 | 58,03 22,49 |  | 1173 | 1097 | 76 29 |  | 69.87 | 91.32
Раздел 2. Устройство
5 | ТЕР11-01-002-04 Постан.Правит.Свердл.обл. от 10.11.10 №1616-ПП | Устройство подстилающих слоев щебеночных (1 м3 подстилающего слоя) (При ремонте и реконструкции зданий и сооружений работы, аналогичные технологическим процессам в новом строительстве (п. 3.4 Указаний к ТЕРр) ОЗП=1,15; ЭМ=1,25; ЗПМ=1,25; ТЗ=1,15; ТЗМ=1,25) НР (255 руб.): 123%*0,9 от ФОТ (230 руб.) СП (147 руб.): 75%*0,85 от ФОТ (230 руб.) | 3,58 (17,9)*0,2 | 300,12 53,53 | 81,44 10,74 | 165.15 | 1074 | 192 | 292 38 | 590 | 4.29 | 15.36
6 | ТЕР11-01-011-01 Постан.Правит.Свердл.обл. от 10.11.10 №1616-ПП | Устройство стяжек цементных толщиной 20 мм (100 м2 стяжки) (При ремонте и реконструкции зданий и сооружений работы, аналогичные технологическим процессам в новом строительстве (п. 3.4 Указаний к ТЕРр) ОЗП=1,15; ЭМ=1,25; ЗПМ=1,25; ТЗ=1,15; ТЗМ=1,25) НР (105 руб.): 123%*0,9 от ФОТ (95 руб.) СП (61 руб.): 75%*0,85 от ФОТ (95 руб.) | 0.179 | 2039,93 508,44 | 70,33 24,8 | 1461.16 | 365 | 91 | 13 4 | 261 | 45.44 | 8.13
7 | ТЕР11-01-011-02 Постан.Правит.Свердл.обл. от 10.11.10 №1616-ПП | Устройство стяжек на каждые 5 мм изменения толщины стяжки добавлять или исключать к расценке 11-01-011-01 (100 м2 стяжки) (ПЗ=6 (ОЗП=6; ЭМ=6 к расх.; ЗПМ=6; МАТ=6 к расх.; ТЗ=6; ТЗМ=6) (1-й уровень); При ремонте и реконструкции зданий и сооружений работы, аналогичные технологическим процессам в новом строительстве (п. 3.4 Указаний к ТЕРр) ОЗП=1,15; ЭМ=1,25; ЗПМ=1,25; ТЗ=1,15; ТЗМ=1,25 (1-й уровень)) НР (11 руб.): 123%*0,9 от ФОТ (10 руб.) СП (6 руб.): 75%*0,85 от ФОТ (10 руб.) | 0.179 | 2261,56 34,44 | 61 20,5 | 2166.12 | 405 | 6 | 11 4 | 388 | 3.08 | 0.55
8 | ТЕР06-01-015-10 Постан.Правит.Свердл.обл. от 10.11.10 №1616-ПП | Армирование подстилающих слоев и набетонок (1 т) (При ремонте и реконструкции зданий и сооружений работы, аналогичные технологическим процессам в новом строительстве (п. 3.4 Указаний к ТЕРр) ОЗП=1,15; ЭМ=1,25; ЗПМ=1,25; ТЗ=1,15; ТЗМ=1,25) НР (2 руб.): 105%*0,9 от ФОТ (2 руб.) СП (1 руб.): 65%*0,85 от ФОТ (2 руб.) | 0.0137 | 472,83 181,41 | 55,51 3,64 | 235.91 | 6 | 2 | 1 | 3 | 14.54 | 0.2
9 | ТСЦ-101-3887прим Постан.Правит.Свердл.обл. от 10.11.10 №1616-ПП | Сетка арматурная диаметром 1,8 мм, 50х50 мм (м2) (При ремонте и реконструкции зданий и сооружений работы, аналогичные технологическим процессам в новом строительстве (п. 3.4 Указаний к ТЕРр) ОЗП=1,15; ЭМ=1,25; ЗПМ=1,25; ТЗ=1,15; ТЗМ=1,25) | 17.9 | 17.25 |  | 17.25 | 309 |  |  | 309
10 | ТЕР11-01-011-01 Постан.Правит.Свердл.обл. от 10.11.10 №1616-ПП | Устройство стяжек цементных толщиной 20 мм (100 м2 стяжки) (При ремонте и реконструкции зданий и сооружений работы, аналогичные технологическим процессам в новом строительстве (п. 3.4 Указаний к ТЕРр) ОЗП=1,15; ЭМ=1,25; ЗПМ=1,25; ТЗ=1,15; ТЗМ=1,25) НР (772 руб.): 123%*0,9 от ФОТ (697 руб.) СП (444 руб.): 75%*0,85 от ФОТ (697 руб.) | 1.307 | 2039,93 508,44 | 70,33 24,8 | 1461.16 | 2666 | 665 | 92 32 | 1909 | 45.44 | 59.39
11 | ТЕР11-01-027-06 Постан.Правит.Свердл.обл. от 10.11.10 №1616-ПП | Устройство покрытий на растворе их сухой смеси с приготовлением раствора в построечных условиях из плиток керамогранитных для полов (100 м2 покрытия) 2 753,54 = 10 157,72 - 102 x 72,59 (При ремонте и реконструкции зданий и сооружений работы, аналогичные технологическим процессам в новом строительстве (п. 3.4 Указаний к ТЕРр) ОЗП=1,15; ЭМ=1,25; ЗПМ=1,25; ТЗ=1,15; ТЗМ=1,25) НР (2920 руб.): 123%*0,9 от ФОТ (2638 руб.) СП (1682 руб.): 75%*0,85 от ФОТ (2638 руб.) | 1,486 1,307+0,179 | 3020,24 1697,04 | 226,74 78,34 | 1096.46 | 4488 | 2522 | 337 116 | 1629 | 137.75 | 204.7
12 | ТСЦ-101-3445 Постан.Правит.Свердл.обл. от 10.11.10 №1616-ПП | Керамический гранит (м2) (При ремонте и реконструкции зданий и сооружений работы, аналогичные технологическим процессам в новом строительстве (п. 3.4 Указаний к ТЕРр) ОЗП=1,15; ЭМ=1,25; ЗПМ=1,25; ТЗ=1,15; ТЗМ=1,25) | 151.6 | 81.82 |  | 81.82 | 12404 |  |  | 12404
13 | ФЕР11-01-040-03 И3-Пр. Минрегион от 23.11.10 №509 | Устройство плинтусов поливинилхлоридных: на винтах самонарезающих (100 м плинтуса) (Приведение расценок ФЕР к территориальному уровню (Письмо УРЦЦС Ц-297 от 12.04.2011) ОЗП=1,41; ЭМ=1,242; ЗПМ=1,41; МАТ=1,052 (1-й уровень); При ремонте и реконструкции зданий и сооружений работы, аналогичные технологическим процессам в новом строительстве (п. 3.4 Указаний к ТЕРр) ОЗП=1,15; ЭМ=1,25; ЗПМ=1,25; ТЗ=1,15; ТЗМ=1,25 (1-й уровень)) НР (49 руб.): 123%*0,9 от ФОТ (44 руб.) СП (28 руб.): 75%*0,85 от ФОТ (44 руб.) | 0.4563 | 1540 95,38 | 16.77 | 1427.85 | 703 | 44 | 8 | 651 | 7.66 | 3.5
Раздел 3. Вывозка мусора
14 | СЦП1-1-27-А | Погрузочные работы при автомобильных перевозках: мусор строительный (т) НР 100% от ФОТ СП 60% от ФОТ | 5.75 | 2.7 |  |  | 16
15 | СЦП3-3-10-1 | Перевозка грузов автомобилями-самосвалами (работающими вне карьеров): расстояние 10 км, класс груза I (т) НР 0% от ФОТ СП 0% от ФОТ | 5.75 | 13.41 | 13.41 |  | 77 |  | 77
Итого прямые затраты по смете в ценах 2001г. | [6 empty] | 23754 | 4687 | 907 223 | 18144 |  | 389.34
Накладные расходы | [6 empty] | 5068
Сметная прибыль | [6 empty] | 3181
Итоги по смете:
Полы (ремонтно-строительные) | [6 empty] | 3008 |  |  |  |  | 97.51
Полы | [6 empty] | 28584 |  |  |  |  | 291.63
Бетонные и железобетонные монолитные конструкции в промышленном строительстве | [6 empty] | 318 |  |  |  |  | 0.2
Погрузо-разгрузочные работы при автомобильных перевозках | [6 empty] | 16
Перевозка грузов автомобильным транспортом | [6 empty] | 77
Итого | [6 empty] | 32003 |  |  |  |  | 389.34
В том числе:
Материалы | [6 empty] | 18144
Машины и механизмы | [6 empty] | 907
ФОТ | [6 empty] | 4910
Накладные расходы | [6 empty] | 5068
Сметная прибыль | [6 empty] | 3181
Коэффициент инфляции на 01.11.2012г. 32 003 * 5,363 | [6 empty] | 171632
НДС 18% | [6 empty] | 30894
ВСЕГО по смете | [6 empty] | 202526 |  |  |  |  | 389.34