## Локальная смета
СОГЛАСОВАНО: | [11 empty] | УТВЕРЖДАЮ:
_________________ | [11 empty] | _________________
" _____ " ________________ 2011 г. | [11 empty] | "____" ______________2011 г.
г.Серов
(наименование стройки)
ЛОКАЛЬНЫЙ СМЕТНЫЙ РАСЧЕТ №
(локальная смета)
|  | на | замену оконных и дверных блоков в здании МУК ДК "Надеждинский"по ул.Ломоносова,1
(наименование работ и затрат, наименование объекта)
Основание:
|  |  | Сметная стоимость строительных работ _______________________________________________________________________________________________ | [5 empty] | ___________________________215,616 |  | тыс. руб.
|  |  | Средства на оплату труда _______________________________________________________________________________________________ | [5 empty] | ___________________________3,176 |  | тыс. руб.
|  |  | Сметная трудоемкость _______________________________________________________________________________________________ | [5 empty] | _______________________________________________________________________________________________250,35 |  | чел.час
Составлен(а) в текущих (прогнозных) ценах по состоянию на 1.07.2011 г.
№ пп | Обоснование | Наименование | Ед. изм. | Кол. | Стоимость единицы, руб. |  |  |  | Общая стоимость, руб. |  |  |  | Т/з осн. раб.на ед. | Т/з осн. раб. Всего | Т/з мех. на ед. | Т/з мех. Всего
[5 empty] | Всего | В том числе |  |  | Всего | В том числе
[6 empty] | Осн.З/п | Эк.Маш | З/пМех |  | Осн.З/п | Эк.Маш | З/пМех
1 | 2 | 3 | 4 | 5 | 6 | 7 | 8 | 9 | 10 | 11 | 12 | 13 | 14 | 15 | 16 | 17
Раздел 1. Новый Раздел
8 | ТЕР09-06-001-01 Постан.Правит.Свердл.обл. от 10.11.10 №1616-ПП | Демонтаж металлической входной двери КОЭФ. К ПОЗИЦИИ: ОЗП=0,6; ЭМ=0,6 к расх.; ЗПМ=0,6; МАТ=0 к расх.; ТЗ=0,6; ТЗМ=0,6 | 1 т конструкций | 0.3 | 740.31 | 644.86 | 95.45 | 5.35 | 222.09 | 193.46 | 28.63 | 1.61 | 53.69 | 16.11 | 0.29 | 0.09
10 | ТЕР10-01-047-02 Постан.Правит.Свердл.обл. от 10.11.10 №1616-ПП | Установка дверного блока из ПВХ КОЭФ. К ПОЗИЦИИ: ОЗП=1,15; ЭМ=1,25 к расх.; ЗПМ=1,25; ТЗ=1,15; ТЗМ=1,25 | 100 м2 проемов | 0.052 | 142825.8 | 1769.72 | 624.41 | 10.15 | 7426.94 | 92.03 | 32.47 | 0.53 | 143.65 | 7.47 | 0.65 | 0.03
7 | ТЕР15-01-064-01 Постан.Правит.Свердл.обл. от 10.11.10 №1616-ПП | Монтаж оконных тонированных витражей КОЭФ. К ПОЗИЦИИ: ОЗП=1,15; ЭМ=1,25 к расх.; ЗПМ=1,25; ТЗ=1,15; ТЗМ=1,25 | 100 м2 поверхности облицовки | 0.25 | 30538.98 | 4207.28 | 163.18 | 8.99 | 7634.75 | 1051.82 | 40.8 | 2.25 | 310.5 | 77.63 | 0.58 | 0.15
1 | ТЕР46-04-012-01 Постан.Правит.Свердл.обл. от 10.11.10 №1616-ПП | Разборка деревянных заполнений проемов оконных с подоконными досками | 100 м2 | 0.4 | 2461.28 | 2149.36 | 311.92 | 120.9 | 984.51 | 859.74 | 124.77 | 48.36 | 188.54 | 75.42 | 7.74 | 3.1
2 | ТЕР10-01-034-08 Постан.Правит.Свердл.обл. от 10.11.10 №1616-ПП | Установка в жилых и общественных зданиях оконных блоков из ПВХ профилей поворотных (откидных, поворотно-откидных) с площадью проема более 2 м2 трехстворчатых, в том числе при наличии створок глухого остекления КОЭФ. К ПОЗИЦИИ: ОЗП=1,15; ЭМ=1,25 к расх.; ЗПМ=1,25; ТЗ=1,15; ТЗМ=1,25 | 100 м2 проемов | 0.2 | 177917.38 | 2113.3 | 667.55 | 12.89 | 35583.48 | 422.66 | 133.51 | 2.58 | 171.53 | 34.31 | 0.83 | 0.17
3 | ТЕР10-01-035-03 Постан.Правит.Свердл.обл. от 10.11.10 №1616-ПП | Установка подоконных досок из ПВХ в каменных стенах толщиной свыше 0,51 м КОЭФ. К ПОЗИЦИИ: ОЗП=1,15; ЭМ=1,25 к расх.; ЗПМ=1,25; ТЗ=1,15; ТЗМ=1,25 | 100 п. м | 0.15 | 6739.35 | 295.29 | 44.46 | 1.36 | 1010.9 | 44.29 | 6.67 | 0.2 | 24.59 | 3.69 | 0.09 | 0.01
4 | ТСЦ-101-2908 Постан.Правит.Свердл.обл. от 10.11.10 №1616-ПП | Доски подоконные ПВХ, шириной 400 мм | м | 15 | 247.87 |  |  |  | 3718.05
11 | ТЕР10-04-010-01 Постан.Правит.Свердл.обл. от 10.11.10 №1616-ПП | Внутренняя отделка оконных и дверных откосов сендвич-панелями 7 583,73 = 15 830,43 - 210 x 39,27 | 100 м2 | 0.15 | 7583.73 | 2939.27 | 156.71 | 9.1 | 1137.56 | 440.89 | 23.51 | 1.37 | 229.99 | 34.5 | 0.5 | 0.08
13 | ТСЦ-101-1862 Постан.Правит.Свердл.обл. от 10.11.10 №1616-ПП | Сендвич-панели | 1000 м2 | 0.015 | 96747 |  |  |  | 1451.21
12 | ТЕР09-06-001-02 Постан.Правит.Свердл.обл. от 10.11.10 №1616-ПП | Демонтаж металлических оконныз решеток КОЭФ. К ПОЗИЦИИ: ОЗП=0,6; ЭМ=0,6 к расх.; ЗПМ=0,6; МАТ=0 к расх.; ТЗ=0,6; ТЗМ=0,6 | 1 т конструкций | 0.04 | 457.44 | 365.99 | 91.45 | 1.31 | 18.3 | 14.64 | 3.66 | 0.05 | 30.47 | 1.22 | 0.07
Итого прямые затраты по смете в ценах 2001г. | [8 empty] | 59187.79 | 3119.53 | 394.02 | 56.95 |  | 250.35 |  | 3.63
Накладные расходы | [8 empty] | 3202.92
Сметная прибыль | [8 empty] | 1791.13
Итоги по смете:
Строительные металлические конструкции | [8 empty] | 607.47 |  |  |  |  | 17.33 |  | 0.09
Деревянные конструкции | [8 empty] | 52026.89 |  |  |  |  | 79.97 |  | 0.29
Отделочные работы | [8 empty] | 9123.63 |  |  |  |  | 77.63 |  | 0.15
Работы по реконструкции зданий и сооружений (усиление и замена существующих конструкций, разборка и возведение отдельных конструктивных элементов) | [8 empty] | 2423.85 |  |  |  |  | 75.42 |  | 3.1
Итого | [8 empty] | 64181.84 |  |  |  |  | 250.35 |  | 3.63
В том числе:
Материалы | [8 empty] | 55674.24
Машины и механизмы | [8 empty] | 394.02
ФОТ | [8 empty] | 3176.48
Накладные расходы | [8 empty] | 3202.92
Сметная прибыль | [8 empty] | 1791.13
64 181,84 * 2,847 | [8 empty] | 182725.7
НДС 18% | [8 empty] | 32890.63
ВСЕГО по смете | [8 empty] | 215616.33 |  |  |  |  | 250.35 |  | 3.63
Составил: ___________________________
(должность, подпись, расшифровка)